## Koppelingen & Kits
default_code | name | aansluiting 1 | aansluiting 2 | materiaal | categorie | description
1702 | Pulsarlube 2000RC-1 Installatiekit voor montage op afstand | Montagebeugel G 1/4" F | Leiding 8 mm max. 20 cm + insteekkoppeling 8 mm - G 1/8" M | Verzinkt staal / RVS / Polyamide | Montagekits | Complete installatiekit Pulsarlube 2000RC-1 inclusief beugel, max. 20 cm slang 8 mm en rechte insteekkoppeling 8 mm - G 1/8" M (art. 1702)
1099.1000 | Verloopstuk M6x1 M x G 1/4" F (Messing vernikkeld) | M6x1 M (buitendraad recht) | G 1/4" F (binnendraad) | Messing vernikkeld | Verloopstukken naar G 1/4" | Draadadapter buitendraad M6x1 naar binnendraad G 1/4" BSPP (Messing vernikkeld)
1099.1001 | Verloopstuk M8x1 M x G 1/4" F (Messing vernikkeld) | M8x1 M (buitendraad recht) | G 1/4" F (binnendraad) | Messing vernikkeld | Verloopstukken naar G 1/4" | Draadadapter buitendraad M8x1 naar binnendraad G 1/4" BSPP (Messing vernikkeld)
1099.1002 | Verloopstuk M8x1.25 M x G 1/4" F (Messing vernikkeld) | M8x1.25 M (buitendraad recht) | G 1/4" F (binnendraad) | Messing vernikkeld | Verloopstukken naar G 1/4" | Draadadapter buitendraad M8x1.25 naar binnendraad G 1/4" BSPP (Messing vernikkeld)
1099.1003 | Verloopstuk M10x1 M x G 1/4" F (Messing vernikkeld) | M10x1 M (buitendraad recht) | G 1/4" F (binnendraad) | Messing vernikkeld | Verloopstukken naar G 1/4" | Draadadapter buitendraad M10x1 naar binnendraad G 1/4" BSPP (Messing vernikkeld)
1099.1004 | Verloopstuk M10x1.5 M x G 1/4" F (Messing vernikkeld) | M10x1.5 M (buitendraad recht) | G 1/4" F (binnendraad) | Messing vernikkeld | Verloopstukken naar G 1/4" | Draadadapter buitendraad M10x1.5 naar binnendraad G 1/4" BSPP (Messing vernikkeld)
1099.1005 | Verloopstuk G 1/8 M x G 1/4" F (Messing vernikkeld) | G 1/8" M (buitendraad) | G 1/4" F (binnendraad) | Messing vernikkeld | Verloopstukken naar G 1/4" | Draadadapter buitendraad G 1/8 naar binnendraad G 1/4" BSPP (Messing vernikkeld)
1099.1006 | Verloopstuk 1/8 NPT M x G 1/4" F (Messing vernikkeld) | 1/8" NPT M (buitendraad conisch) | G 1/4" F (binnendraad) | Messing vernikkeld | Verloopstukken naar G 1/4" | Draadadapter buitendraad 1/8 NPT naar binnendraad G 1/4" BSPP (Messing vernikkeld)
1099.1007 | Verloopstuk 1/4 NPT M x G 1/4" F (Messing vernikkeld) | 1/4" NPT M (buitendraad conisch) | G 1/4" F (binnendraad) | Messing vernikkeld | Verloopstukken naar G 1/4" | Draadadapter buitendraad 1/4 NPT naar binnendraad G 1/4" BSPP (Messing vernikkeld)
1099.1008 | Verloopstuk M6x1 M x G 1/8" F (Messing vernikkeld) | M6x1 M (buitendraad recht) | G 1/8" F (binnendraad) | Messing vernikkeld | Verloopstukken naar G 1/8" | Draadadapter buitendraad M6x1 naar binnendraad G 1/8" BSPP (Messing vernikkeld)
1099.1009 | Verloopstuk M8x1 M x G 1/8" F (Messing vernikkeld) | M8x1 M (buitendraad recht) | G 1/8" F (binnendraad) | Messing vernikkeld | Verloopstukken naar G 1/8" | Draadadapter buitendraad M8x1 naar binnendraad G 1/8" BSPP (Messing vernikkeld)
1099.1010 | Verloopstuk M8x1.25 M x G 1/8" F (Messing vernikkeld) | M8x1.25 M (buitendraad recht) | G 1/8" F (binnendraad) | Messing vernikkeld | Verloopstukken naar G 1/8" | Draadadapter buitendraad M8x1.25 naar binnendraad G 1/8" BSPP (Messing vernikkeld)
1099.1011 | Verloopstuk M10x1 M x G 1/8" F (Messing vernikkeld) | M10x1 M (buitendraad recht) | G 1/8" F (binnendraad) | Messing vernikkeld | Verloopstukken naar G 1/8" | Draadadapter buitendraad M10x1 naar binnendraad G 1/8" BSPP (Messing vernikkeld)
1099.1012 | Verloopstuk G 1/4 M x G 1/8" F (Messing vernikkeld) | G 1/4" M (buitendraad) | G 1/8" F (binnendraad) | Messing vernikkeld | Verloopstukken naar G 1/8" | Draadadapter buitendraad G 1/4 naar binnendraad G 1/8" BSPP (Messing vernikkeld)
1099.1013 | Verloopstuk 1/8 NPT M x G 1/8" F (Messing vernikkeld) | 1/8" NPT M (buitendraad conisch) | G 1/8" F (binnendraad) | Messing vernikkeld | Verloopstukken naar G 1/8" | Draadadapter buitendraad 1/8 NPT naar binnendraad G 1/8" BSPP (Messing vernikkeld)
1099.1014 | Verloopstuk G 1/8" M x G 1/4" F (Messing vernikkeld) | G 1/8" M (buitendraad) | G 1/4" F (binnendraad) | Messing vernikkeld | Verloopstukken | Verloopadapter van G 1/8" buitendraad naar G 1/4" binnendraad voor ISPL (Messing vernikkeld)
1099.1015 | Kniestuk 90° G 1/4" M x G 1/4" F (Messing vernikkeld) | G 1/4" M (buitendraad) | G 1/4" F (binnendraad 90°) | Messing vernikkeld | Kniestukken G 1/4" | Haakse koppeling 90° buitendraad G 1/4" naar binnendraad G 1/4" (Messing vernikkeld)
1099.1016 | Kniestuk 45° G 1/4" M x G 1/4" F (Messing vernikkeld) | G 1/4" M (buitendraad) | G 1/4" F (binnendraad 45°) | Messing vernikkeld | Kniestukken G 1/4" | Kniestuk 45° buitendraad G 1/4" naar binnendraad G 1/4" (Messing vernikkeld)
1099.1017 | Kniestuk 90° G 1/8" M x G 1/8" F (Messing vernikkeld) | G 1/8" M (buitendraad) | G 1/8" F (binnendraad 90°) | Messing vernikkeld | Kniestukken G 1/8" | Haakse koppeling 90° buitendraad G 1/8" naar binnendraad G 1/8" (Messing vernikkeld)
1099.1018 | Kniestuk 45° G 1/8" M x G 1/8" F (Messing vernikkeld) | G 1/8" M (buitendraad) | G 1/8" F (binnendraad 45°) | Messing vernikkeld | Kniestukken G 1/8" | Kniestuk 45° buitendraad G 1/8" naar binnendraad G 1/8" (Messing vernikkeld)
1099.1019 | Verlengstuk G 1/4" M x G 1/4" F - L=15mm (Messing vernikkeld) | G 1/4" M (buitendraad) | G 1/4" F (binnendraad) - L=15mm | Messing vernikkeld | Verlengstukken G 1/4" | Verlengstuk buitendraad G 1/4" naar binnendraad G 1/4", effectieve lengte 15 mm (Messing vernikkeld)
1099.1020 | Verlengstuk G 1/8" M x G 1/8" F - L=15mm (Messing vernikkeld) | G 1/8" M (buitendraad) | G 1/8" F (binnendraad) - L=15mm | Messing vernikkeld | Verlengstukken G 1/8" | Verlengstuk buitendraad G 1/8" naar binnendraad G 1/8", effectieve lengte 15 mm (Messing vernikkeld)
1099.1021 | Verlengstuk G 1/4" M x G 1/4" F - L=25mm (Messing vernikkeld) | G 1/4" M (buitendraad) | G 1/4" F (binnendraad) - L=25mm | Messing vernikkeld | Verlengstukken G 1/4" | Verlengstuk buitendraad G 1/4" naar binnendraad G 1/4", effectieve lengte 25 mm (Messing vernikkeld)
1099.1022 | Verlengstuk G 1/8" M x G 1/8" F - L=25mm (Messing vernikkeld) | G 1/8" M (buitendraad) | G 1/8" F (binnendraad) - L=25mm | Messing vernikkeld | Verlengstukken G 1/8" | Verlengstuk buitendraad G 1/8" naar binnendraad G 1/8", effectieve lengte 25 mm (Messing vernikkeld)
1099.1023 | Verlengstuk G 1/4" M x G 1/4" F - L=35mm (Messing vernikkeld) | G 1/4" M (buitendraad) | G 1/4" F (binnendraad) - L=35mm | Messing vernikkeld | Verlengstukken G 1/4" | Verlengstuk buitendraad G 1/4" naar binnendraad G 1/4", effectieve lengte 35 mm (Messing vernikkeld)
1099.1024 | Verlengstuk G 1/8" M x G 1/8" F - L=35mm (Messing vernikkeld) | G 1/8" M (buitendraad) | G 1/8" F (binnendraad) - L=35mm | Messing vernikkeld | Verlengstukken G 1/8" | Verlengstuk buitendraad G 1/8" naar binnendraad G 1/8", effectieve lengte 35 mm (Messing vernikkeld)
1099.1025 | Verlengstuk G 1/4" M x G 1/4" F - L=50mm (Messing vernikkeld) | G 1/4" M (buitendraad) | G 1/4" F (binnendraad) - L=50mm | Messing vernikkeld | Verlengstukken G 1/4" | Verlengstuk buitendraad G 1/4" naar binnendraad G 1/4", effectieve lengte 50 mm (Messing vernikkeld)
1099.1026 | Verlengstuk G 1/8" M x G 1/8" F - L=50mm (Messing vernikkeld) | G 1/8" M (buitendraad) | G 1/8" F (binnendraad) - L=50mm | Messing vernikkeld | Verlengstukken G 1/8" | Verlengstuk buitendraad G 1/8" naar binnendraad G 1/8", effectieve lengte 50 mm (Messing vernikkeld)
1099.1027 | Rechte insteekkoppeling 6 mm - G 1/8" M (Messing vernikkeld) | Push-in 6 mm | G 1/8" BSPP M (buitendraad recht) | Messing vernikkeld | Insteekkoppelingen 6 mm | Rechte steekkoppeling voor 6 mm leiding x G 1/8" buitendraad (Messing vernikkeld)
1099.1028 | Knie-insteekkoppeling 90° 6 mm - G 1/8" M (Messing vernikkeld) | Push-in 6 mm | G 1/8" BSPP M (90° knie recht) | Messing vernikkeld | Insteekkoppelingen 6 mm | 90° haakse knie-steekkoppeling voor 6 mm leiding x G 1/8" buitendraad (Messing vernikkeld)
1099.1029 | Rechte insteekkoppeling 6 mm - G 1/4" M (Messing vernikkeld) | Push-in 6 mm | G 1/4" BSPP M (buitendraad recht) | Messing vernikkeld | Insteekkoppelingen 6 mm | Rechte steekkoppeling voor 6 mm leiding x G 1/4" buitendraad (Messing vernikkeld)
1099.1030 | Knie-insteekkoppeling 90° 6 mm - G 1/4" M (Messing vernikkeld) | Push-in 6 mm | G 1/4" BSPP M (90° knie recht) | Messing vernikkeld | Insteekkoppelingen 6 mm | 90° haakse knie-steekkoppeling voor 6 mm leiding x G 1/4" buitendraad (Messing vernikkeld)
1099.1031 | Rechte insteekkoppeling 8 mm - G 1/8" M (Messing vernikkeld) | Push-in 8 mm | G 1/8" BSPP M (buitendraad recht) | Messing vernikkeld | Insteekkoppelingen 8 mm | Rechte steekkoppeling voor 8 mm leiding x G 1/8" buitendraad (Messing vernikkeld)
1099.1032 | Knie-insteekkoppeling 90° 8 mm - G 1/8" M (Messing vernikkeld) | Push-in 8 mm | G 1/8" BSPP M (90° knie recht) | Messing vernikkeld | Insteekkoppelingen 8 mm | 90° haakse knie-steekkoppeling voor 8 mm leiding x G 1/8" buitendraad (Messing vernikkeld)
1099.1033 | Rechte insteekkoppeling 8 mm - G 1/4" M (Messing vernikkeld) | Push-in 8 mm | G 1/4" BSPP M (buitendraad recht) | Messing vernikkeld | Insteekkoppelingen 8 mm | Rechte steekkoppeling voor 8 mm leiding x G 1/4" buitendraad (Messing vernikkeld)
1099.1034 | Knie-insteekkoppeling 90° 8 mm - G 1/4" M (Messing vernikkeld) | Push-in 8 mm | G 1/4" BSPP M (90° knie recht) | Messing vernikkeld | Insteekkoppelingen 8 mm | 90° haakse knie-steekkoppeling voor 8 mm leiding x G 1/4" buitendraad (Messing vernikkeld)
1099.1035 | Verloopstuk M6x1 M x G 1/4" F (RVS) | M6x1 M (buitendraad recht) | G 1/4" F (binnendraad) | RVS | Verloopstukken naar G 1/4" | Draadadapter buitendraad M6x1 naar binnendraad G 1/4" BSPP (RVS)
1099.1036 | Verloopstuk M8x1 M x G 1/4" F (RVS) | M8x1 M (buitendraad recht) | G 1/4" F (binnendraad) | RVS | Verloopstukken naar G 1/4" | Draadadapter buitendraad M8x1 naar binnendraad G 1/4" BSPP (RVS)
1099.1037 | Verloopstuk M8x1.25 M x G 1/4" F (RVS) | M8x1.25 M (buitendraad recht) | G 1/4" F (binnendraad) | RVS | Verloopstukken naar G 1/4" | Draadadapter buitendraad M8x1.25 naar binnendraad G 1/4" BSPP (RVS)
1099.1038 | Verloopstuk M10x1 M x G 1/4" F (RVS) | M10x1 M (buitendraad recht) | G 1/4" F (binnendraad) | RVS | Verloopstukken naar G 1/4" | Draadadapter buitendraad M10x1 naar binnendraad G 1/4" BSPP (RVS)
1099.1039 | Verloopstuk M10x1.5 M x G 1/4" F (RVS) | M10x1.5 M (buitendraad recht) | G 1/4" F (binnendraad) | RVS | Verloopstukken naar G 1/4" | Draadadapter buitendraad M10x1.5 naar binnendraad G 1/4" BSPP (RVS)
1099.1040 | Verloopstuk G 1/8 M x G 1/4" F (RVS) | G 1/8" M (buitendraad) | G 1/4" F (binnendraad) | RVS | Verloopstukken naar G 1/4" | Draadadapter buitendraad G 1/8 naar binnendraad G 1/4" BSPP (RVS)
1099.1041 | Verloopstuk 1/8 NPT M x G 1/4" F (RVS) | 1/8" NPT M (buitendraad conisch) | G 1/4" F (binnendraad) | RVS | Verloopstukken naar G 1/4" | Draadadapter buitendraad 1/8 NPT naar binnendraad G 1/4" BSPP (RVS)
1099.1042 | Verloopstuk 1/4 NPT M x G 1/4" F (RVS) | 1/4" NPT M (buitendraad conisch) | G 1/4" F (binnendraad) | RVS | Verloopstukken naar G 1/4" | Draadadapter buitendraad 1/4 NPT naar binnendraad G 1/4" BSPP (RVS)
1099.1043 | Verloopstuk M6x1 M x G 1/8" F (RVS) | M6x1 M (buitendraad recht) | G 1/8" F (binnendraad) | RVS | Verloopstukken naar G 1/8" | Draadadapter buitendraad M6x1 naar binnendraad G 1/8" BSPP (RVS)
1099.1044 | Verloopstuk M8x1 M x G 1/8" F (RVS) | M8x1 M (buitendraad recht) | G 1/8" F (binnendraad) | RVS | Verloopstukken naar G 1/8" | Draadadapter buitendraad M8x1 naar binnendraad G 1/8" BSPP (RVS)
1099.1045 | Verloopstuk M8x1.25 M x G 1/8" F (RVS) | M8x1.25 M (buitendraad recht) | G 1/8" F (binnendraad) | RVS | Verloopstukken naar G 1/8" | Draadadapter buitendraad M8x1.25 naar binnendraad G 1/8" BSPP (RVS)
1099.1046 | Verloopstuk M10x1 M x G 1/8" F (RVS) | M10x1 M (buitendraad recht) | G 1/8" F (binnendraad) | RVS | Verloopstukken naar G 1/8" | Draadadapter buitendraad M10x1 naar binnendraad G 1/8" BSPP (RVS)
1099.1047 | Verloopstuk G 1/4 M x G 1/8" F (RVS) | G 1/4" M (buitendraad) | G 1/8" F (binnendraad) | RVS | Verloopstukken naar G 1/8" | Draadadapter buitendraad G 1/4 naar binnendraad G 1/8" BSPP (RVS)
1099.1048 | Verloopstuk 1/8 NPT M x G 1/8" F (RVS) | 1/8" NPT M (buitendraad conisch) | G 1/8" F (binnendraad) | RVS | Verloopstukken naar G 1/8" | Draadadapter buitendraad 1/8 NPT naar binnendraad G 1/8" BSPP (RVS)
1099.1049 | Verloopstuk G 1/8" M x G 1/4" F (RVS) | G 1/8" M (buitendraad) | G 1/4" F (binnendraad) | RVS | Verloopstukken | Verloopadapter van G 1/8" buitendraad naar G 1/4" binnendraad voor ISPL (RVS)
1099.1050 | Kniestuk 90° G 1/4" M x G 1/4" F (RVS) | G 1/4" M (buitendraad) | G 1/4" F (binnendraad 90°) | RVS | Kniestukken G 1/4" | Haakse koppeling 90° buitendraad G 1/4" naar binnendraad G 1/4" (RVS)
1099.1051 | Kniestuk 45° G 1/4" M x G 1/4" F (RVS) | G 1/4" M (buitendraad) | G 1/4" F (binnendraad 45°) | RVS | Kniestukken G 1/4" | Kniestuk 45° buitendraad G 1/4" naar binnendraad G 1/4" (RVS)
1099.1052 | Kniestuk 90° G 1/8" M x G 1/8" F (RVS) | G 1/8" M (buitendraad) | G 1/8" F (binnendraad 90°) | RVS | Kniestukken G 1/8" | Haakse koppeling 90° buitendraad G 1/8" naar binnendraad G 1/8" (RVS)
1099.1053 | Kniestuk 45° G 1/8" M x G 1/8" F (RVS) | G 1/8" M (buitendraad) | G 1/8" F (binnendraad 45°) | RVS | Kniestukken G 1/8" | Kniestuk 45° buitendraad G 1/8" naar binnendraad G 1/8" (RVS)
1099.1054 | Verlengstuk G 1/4" M x G 1/4" F - L=15mm (RVS) | G 1/4" M (buitendraad) | G 1/4" F (binnendraad) - L=15mm | RVS | Verlengstukken G 1/4" | Verlengstuk buitendraad G 1/4" naar binnendraad G 1/4", effectieve lengte 15 mm (RVS)
1099.1055 | Verlengstuk G 1/8" M x G 1/8" F - L=15mm (RVS) | G 1/8" M (buitendraad) | G 1/8" F (binnendraad) - L=15mm | RVS | Verlengstukken G 1/8" | Verlengstuk buitendraad G 1/8" naar binnendraad G 1/8", effectieve lengte 15 mm (RVS)
1099.1056 | Verlengstuk G 1/4" M x G 1/4" F - L=25mm (RVS) | G 1/4" M (buitendraad) | G 1/4" F (binnendraad) - L=25mm | RVS | Verlengstukken G 1/4" | Verlengstuk buitendraad G 1/4" naar binnendraad G 1/4", effectieve lengte 25 mm (RVS)
1099.1057 | Verlengstuk G 1/8" M x G 1/8" F - L=25mm (RVS) | G 1/8" M (buitendraad) | G 1/8" F (binnendraad) - L=25mm | RVS | Verlengstukken G 1/8" | Verlengstuk buitendraad G 1/8" naar binnendraad G 1/8", effectieve lengte 25 mm (RVS)
1099.1058 | Verlengstuk G 1/4" M x G 1/4" F - L=35mm (RVS) | G 1/4" M (buitendraad) | G 1/4" F (binnendraad) - L=35mm | RVS | Verlengstukken G 1/4" | Verlengstuk buitendraad G 1/4" naar binnendraad G 1/4", effectieve lengte 35 mm (RVS)
1099.1059 | Verlengstuk G 1/8" M x G 1/8" F - L=35mm (RVS) | G 1/8" M (buitendraad) | G 1/8" F (binnendraad) - L=35mm | RVS | Verlengstukken G 1/8" | Verlengstuk buitendraad G 1/8" naar binnendraad G 1/8", effectieve lengte 35 mm (RVS)
1099.1060 | Verlengstuk G 1/4" M x G 1/4" F - L=50mm (RVS) | G 1/4" M (buitendraad) | G 1/4" F (binnendraad) - L=50mm | RVS | Verlengstukken G 1/4" | Verlengstuk buitendraad G 1/4" naar binnendraad G 1/4", effectieve lengte 50 mm (RVS)
1099.1061 | Verlengstuk G 1/8" M x G 1/8" F - L=50mm (RVS) | G 1/8" M (buitendraad) | G 1/8" F (binnendraad) - L=50mm | RVS | Verlengstukken G 1/8" | Verlengstuk buitendraad G 1/8" naar binnendraad G 1/8", effectieve lengte 50 mm (RVS)
1099.1062 | Rechte insteekkoppeling 6 mm - G 1/8" M (RVS) | Push-in 6 mm | G 1/8" BSPP M (buitendraad recht) | RVS | Insteekkoppelingen 6 mm | Rechte steekkoppeling voor 6 mm leiding x G 1/8" buitendraad (RVS)
1099.1063 | Knie-insteekkoppeling 90° 6 mm - G 1/8" M (RVS) | Push-in 6 mm | G 1/8" BSPP M (90° knie recht) | RVS | Insteekkoppelingen 6 mm | 90° haakse knie-steekkoppeling voor 6 mm leiding x G 1/8" buitendraad (RVS)
1099.1064 | Rechte insteekkoppeling 6 mm - G 1/4" M (RVS) | Push-in 6 mm | G 1/4" BSPP M (buitendraad recht) | RVS | Insteekkoppelingen 6 mm | Rechte steekkoppeling voor 6 mm leiding x G 1/4" buitendraad (RVS)
1099.1065 | Knie-insteekkoppeling 90° 6 mm - G 1/4" M (RVS) | Push-in 6 mm | G 1/4" BSPP M (90° knie recht) | RVS | Insteekkoppelingen 6 mm | 90° haakse knie-steekkoppeling voor 6 mm leiding x G 1/4" buitendraad (RVS)
1099.1066 | Rechte insteekkoppeling 8 mm - G 1/8" M (RVS) | Push-in 8 mm | G 1/8" BSPP M (buitendraad recht) | RVS | Insteekkoppelingen 8 mm | Rechte steekkoppeling voor 8 mm leiding x G 1/8" buitendraad (RVS)
1099.1067 | Knie-insteekkoppeling 90° 8 mm - G 1/8" M (RVS) | Push-in 8 mm | G 1/8" BSPP M (90° knie recht) | RVS | Insteekkoppelingen 8 mm | 90° haakse knie-steekkoppeling voor 8 mm leiding x G 1/8" buitendraad (RVS)
1099.1068 | Rechte insteekkoppeling 8 mm - G 1/4" M (RVS) | Push-in 8 mm | G 1/4" BSPP M (buitendraad recht) | RVS | Insteekkoppelingen 8 mm | Rechte steekkoppeling voor 8 mm leiding x G 1/4" buitendraad (RVS)
1099.1069 | Knie-insteekkoppeling 90° 8 mm - G 1/4" M (RVS) | Push-in 8 mm | G 1/4" BSPP M (90° knie recht) | RVS | Insteekkoppelingen 8 mm | 90° haakse knie-steekkoppeling voor 8 mm leiding x G 1/4" buitendraad (RVS)

## ISPL Smeerunits
default_code | name | volume | grease | draad | materiaal | description
1082 | Interflon Single Point Lubricator 15 ml + Grease MP2/3 | 15ml | Grease MP2/3 | G 1/4" M | Polycarbonaat / Kunststof | Automatische smeerunit 15ml gevuld met Interflon Grease MP2/3 (art. 1082)
1096 | Interflon Single Point Lubricator 15 ml + Grease MP1 | 15ml | Grease MP1 | G 1/4" M | Polycarbonaat / Kunststof | Automatische smeerunit 15ml gevuld met Interflon Grease MP1 (art. 1096)
1097 | Interflon Single Point Lubricator 15 ml + Food grease HD2 | 15ml | Food grease HD2 | G 1/4" M | Polycarbonaat / Kunststof | Automatische smeerunit 15ml gevuld met Interflon Food grease HD2 (art. 1097)
7612 | Interflon Single Point Lubricator 15 ml + Food grease LT2 | 15ml | Food grease LT2 | G 1/4" M | Polycarbonaat / Kunststof | Automatische smeerunit 15ml gevuld met Interflon Food grease LT2 (art. 7612)
1051 | Interflon Single Point Lubricator 30 ml + Grease MP2/3 | 30ml | Grease MP2/3 | G 1/4" M | Polycarbonaat / Kunststof | Automatische smeerunit 30ml gevuld met Interflon Grease MP2/3 (art. 1051)
1066 | Interflon Single Point Lubricator 30 ml + Food grease LT2 | 30ml | Food grease LT2 | G 1/4" M | Polycarbonaat / Kunststof | Automatische smeerunit 30ml gevuld met Interflon Food grease LT2 (art. 1066)
1042 | Interflon Single Point Lubricator 30 ml + Food lube G150 | 30ml | Food lube G150 | G 1/4" M | Polycarbonaat / Kunststof | Automatische smeerunit 30ml gevuld met Interflon Food lube G150 (art. 1042)
1053 | Interflon Single Point Lubricator 30 ml + Food lube G220 | 30ml | Food lube G220 | G 1/4" M | Polycarbonaat / Kunststof | Automatische smeerunit 30ml gevuld met Interflon Food lube G220 (art. 1053)
1071 | Interflon Single Point Lubricator 60 ml + Grease MP2/3 | 60ml | Grease MP2/3 | G 1/4" M | Polycarbonaat / Kunststof | Automatische smeerunit 60ml gevuld met Interflon Grease MP2/3 (art. 1071)
1049 | Interflon Single Point Lubricator 60 ml + Grease LS1/2 | 60ml | Grease LS1/2 | G 1/4" M | Polycarbonaat / Kunststof | Automatische smeerunit 60ml gevuld met Interflon Grease LS1/2 (art. 1049)
1079 | Interflon Single Point Lubricator 60 ml + Grease HD2 | 60ml | Grease HD2 | G 1/4" M | Polycarbonaat / Kunststof | Automatische smeerunit 60ml gevuld met Interflon Grease HD2 (art. 1079)
1074 | Interflon Single Point Lubricator 60 ml + Food grease 1 | 60ml | Food grease 1 | G 1/4" M | Polycarbonaat / Kunststof | Automatische smeerunit 60ml gevuld met Interflon Food grease 1 (art. 1074)
1077 | Interflon Single Point Lubricator 60 ml + Food grease EP | 60ml | Food grease EP | G 1/4" M | Polycarbonaat / Kunststof | Automatische smeerunit 60ml gevuld met Interflon Food grease EP (art. 1077)
1078 | Interflon Single Point Lubricator 60 ml + Food grease LT2 | 60ml | Food grease LT2 | G 1/4" M | Polycarbonaat / Kunststof | Automatische smeerunit 60ml gevuld met Interflon Food grease LT2 (art. 1078)
1075 | Interflon Single Point Lubricator 60 ml + Food lube G150 | 60ml | Food lube G150 | G 1/4" M | Polycarbonaat / Kunststof | Automatische smeerunit 60ml gevuld met Interflon Food lube G150 (art. 1075)
1061 | Interflon Single Point Lubricator 125 ml + Grease MP2/3 | 125ml | Grease MP2/3 | G 1/4" M | Polycarbonaat / Kunststof | Automatische smeerunit 125ml gevuld met Interflon Grease MP2/3 (art. 1061)
1086 | Interflon Single Point Lubricator 125 ml + Grease LS1/2 | 125ml | Grease LS1/2 | G 1/4" M | Polycarbonaat / Kunststof | Automatische smeerunit 125ml gevuld met Interflon Grease LS1/2 (art. 1086)
1081 | Interflon Single Point Lubricator 125 ml + Grease HD2 | 125ml | Grease HD2 | G 1/4" M | Polycarbonaat / Kunststof | Automatische smeerunit 125ml gevuld met Interflon Grease HD2 (art. 1081)
1067 | Interflon Single Point Lubricator 125 ml + Food grease 1 | 125ml | Food grease 1 | G 1/4" M | Polycarbonaat / Kunststof | Automatische smeerunit 125ml gevuld met Interflon Food grease 1 (art. 1067)
1065 | Interflon Single Point Lubricator 125 ml + Food grease EP | 125ml | Food grease EP | G 1/4" M | Polycarbonaat / Kunststof | Automatische smeerunit 125ml gevuld met Interflon Food grease EP (art. 1065)
1083 | Interflon Single Point Lubricator 125 ml + Food grease LT2 | 125ml | Food grease LT2 | G 1/4" M | Polycarbonaat / Kunststof | Automatische smeerunit 125ml gevuld met Interflon Food grease LT2 (art. 1083)
1068 | Interflon Single Point Lubricator 125 ml + Lube PN32 | 125ml | Lube PN32 | G 1/4" M | Polycarbonaat / Kunststof | Automatische smeerunit 125ml gevuld met Interflon Lube PN32 (art. 1068)
1064 | Interflon Single Point Lubricator 125 ml + Lube PN68 | 125ml | Lube PN68 | G 1/4" M | Polycarbonaat / Kunststof | Automatische smeerunit 125ml gevuld met Interflon Lube PN68 (art. 1064)
1069 | Interflon Single Point Lubricator 125 ml + Food lube G150 | 125ml | Food lube G150 | G 1/4" M | Polycarbonaat / Kunststof | Automatische smeerunit 125ml gevuld met Interflon Food lube G150 (art. 1069)
1041 | Interflon Single Point Lubricator 250 ml + Grease LS1/2 | 250ml | Grease LS1/2 | G 1/4" M | Polycarbonaat / Kunststof | Automatische smeerunit 250ml gevuld met Interflon Grease LS1/2 (art. 1041)
1087 | Interflon Single Point Lubricator 250 ml + Grease MP2/3 | 250ml | Grease MP2/3 | G 1/4" M | Polycarbonaat / Kunststof | Automatische smeerunit 250ml gevuld met Interflon Grease MP2/3 (art. 1087)
1070 | Interflon Single Point Lubricator 250 ml + Food grease LT2 | 250ml | Food grease LT2 | G 1/4" M | Polycarbonaat / Kunststof | Automatische smeerunit 250ml gevuld met Interflon Food grease LT2 (art. 1070)
1060 | Interflon Single Point Lubricator 250 ml + Lube PN68 | 250ml | Lube PN68 | G 1/4" M | Polycarbonaat / Kunststof | Automatische smeerunit 250ml gevuld met Interflon Lube PN68 (art. 1060)
1095 | Interflon Single Point Lubricator 250 ml + Food lube G150 | 250ml | Food lube G150 | G 1/4" M | Polycarbonaat / Kunststof | Automatische smeerunit 250ml gevuld met Interflon Food lube G150 (art. 1095)
1702 | Pulsarlube 2000RC-1 Installatiekit voor montage op afstand | Kit | - | G 1/4" F naar G 1/8" M | Verzinkt staal / RVS / Polyamide | Complete installatiekit Pulsarlube 2000RC-1 inclusief beugel, max. 20 cm slang 8 mm en rechte insteekkoppeling (art. 1702)