## Odoo Import Koppelingen
default_code | name | aansluiting 1 | aansluiting 2 | materiaal | type | categ_id | uom_id | uom_po_id | list_price | standard_price | description
| Steekkoppeling recht 6mm - M6x1 | Push-in 6 mm | M6x1 M (buitendraad recht) | Messing vernikkeld | product | Hardware / Koppelingen / Push-in koppelingen 6mm | Units | Units | 0.00 | 0.00 | Hogedruk steekkoppeling voor 6mm vetslang, buitendraad M6x1 recht
| Steekkoppeling recht 6mm - M8x1 | Push-in 6 mm | M8x1 M (buitendraad recht) | Messing vernikkeld | product | Hardware / Koppelingen / Push-in koppelingen 6mm | Units | Units | 0.00 | 0.00 | Hogedruk steekkoppeling voor 6mm vetslang, buitendraad M8x1 recht
| Steekkoppeling recht 6mm - M8x1.25 | Push-in 6 mm | M8x1.25 M (buitendraad recht) | Messing vernikkeld | product | Hardware / Koppelingen / Push-in koppelingen 6mm | Units | Units | 0.00 | 0.00 | Hogedruk steekkoppeling voor 6mm vetslang, buitendraad M8x1.25 standaard metrisch recht
| Steekkoppeling recht 6mm - M10x1 | Push-in 6 mm | M10x1 M (buitendraad recht) | Messing vernikkeld | product | Hardware / Koppelingen / Push-in koppelingen 6mm | Units | Units | 0.00 | 0.00 | Hogedruk steekkoppeling voor 6mm vetslang, buitendraad M10x1 recht
| Steekkoppeling recht 6mm - M10x1.5 | Push-in 6 mm | M10x1.5 M (buitendraad recht) | Messing vernikkeld | product | Hardware / Koppelingen / Push-in koppelingen 6mm | Units | Units | 0.00 | 0.00 | Hogedruk steekkoppeling voor 6mm vetslang, buitendraad M10x1.5 standaard metrisch recht
| Steekkoppeling recht 6mm - G 1/8" | Push-in 6 mm | G 1/8" BSPP M (buitendraad) | Messing vernikkeld | product | Hardware / Koppelingen / Push-in koppelingen 6mm | Units | Units | 0.00 | 0.00 | Hogedruk steekkoppeling voor 6mm vetslang, buitendraad G 1/8" (BSPP)
| Steekkoppeling recht 6mm - G 1/4" | Push-in 6 mm | G 1/4" BSPP M (buitendraad) | Messing vernikkeld | product | Hardware / Koppelingen / Push-in koppelingen 6mm | Units | Units | 0.00 | 0.00 | Hogedruk steekkoppeling voor 6mm vetslang, buitendraad G 1/4" (BSPP)
| Steekkoppeling recht 6mm - 1/8" NPT | Push-in 6 mm | 1/8" NPT M (buitendraad conisch) | Messing vernikkeld | product | Hardware / Koppelingen / Push-in koppelingen 6mm | Units | Units | 0.00 | 0.00 | Hogedruk steekkoppeling voor 6mm vetslang, buitendraad 1/8" NPT conisch
| Steekkoppeling recht 6mm - 1/4" NPT | Push-in 6 mm | 1/4" NPT M (buitendraad conisch) | Messing vernikkeld | product | Hardware / Koppelingen / Push-in koppelingen 6mm | Units | Units | 0.00 | 0.00 | Hogedruk steekkoppeling voor 6mm vetslang, buitendraad 1/4" NPT conisch
| Steekkoppeling 90° draaibaar 6mm - M6x1 | Push-in 6 mm | M6x1 M (90° draaibaar recht) | Messing vernikkeld | product | Hardware / Koppelingen / Push-in koppelingen 6mm | Units | Units | 0.00 | 0.00 | Hogedruk knie-steekkoppeling 90° draaibaar voor 6mm vetslang, buitendraad M6x1 recht
| Steekkoppeling 90° draaibaar 6mm - M8x1 | Push-in 6 mm | M8x1 M (90° draaibaar recht) | Messing vernikkeld | product | Hardware / Koppelingen / Push-in koppelingen 6mm | Units | Units | 0.00 | 0.00 | Hogedruk knie-steekkoppeling 90° draaibaar voor 6mm vetslang, buitendraad M8x1 recht
| Steekkoppeling 90° draaibaar 6mm - M8x1.25 | Push-in 6 mm | M8x1.25 M (90° draaibaar recht) | Messing vernikkeld | product | Hardware / Koppelingen / Push-in koppelingen 6mm | Units | Units | 0.00 | 0.00 | Hogedruk knie-steekkoppeling 90° draaibaar voor 6mm vetslang, buitendraad M8x1.25 recht
| Steekkoppeling 90° draaibaar 6mm - M10x1 | Push-in 6 mm | M10x1 M (90° draaibaar recht) | Messing vernikkeld | product | Hardware / Koppelingen / Push-in koppelingen 6mm | Units | Units | 0.00 | 0.00 | Hogedruk knie-steekkoppeling 90° draaibaar voor 6mm vetslang, buitendraad M10x1 recht
| Steekkoppeling 90° draaibaar 6mm - M10x1.5 | Push-in 6 mm | M10x1.5 M (90° draaibaar recht) | Messing vernikkeld | product | Hardware / Koppelingen / Push-in koppelingen 6mm | Units | Units | 0.00 | 0.00 | Hogedruk knie-steekkoppeling 90° draaibaar voor 6mm vetslang, buitendraad M10x1.5 recht
| Steekkoppeling 90° draaibaar 6mm - G 1/8" | Push-in 6 mm | G 1/8" BSPP M (90° draaibaar) | Messing vernikkeld | product | Hardware / Koppelingen / Push-in koppelingen 6mm | Units | Units | 0.00 | 0.00 | Hogedruk knie-steekkoppeling 90° draaibaar voor 6mm vetslang, buitendraad G 1/8"
| Steekkoppeling 90° draaibaar 6mm - G 1/4" | Push-in 6 mm | G 1/4" BSPP M (90° draaibaar) | Messing vernikkeld | product | Hardware / Koppelingen / Push-in koppelingen 6mm | Units | Units | 0.00 | 0.00 | Hogedruk knie-steekkoppeling 90° draaibaar voor 6mm vetslang, buitendraad G 1/4"
| Steekkoppeling 90° draaibaar 6mm - 1/8" NPT | Push-in 6 mm | 1/8" NPT M (90° draaibaar conisch) | Messing vernikkeld | product | Hardware / Koppelingen / Push-in koppelingen 6mm | Units | Units | 0.00 | 0.00 | Hogedruk knie-steekkoppeling 90° draaibaar voor 6mm vetslang, buitendraad 1/8" NPT
| Steekkoppeling 90° draaibaar 6mm - 1/4" NPT | Push-in 6 mm | 1/4" NPT M (90° draaibaar conisch) | Messing vernikkeld | product | Hardware / Koppelingen / Push-in koppelingen 6mm | Units | Units | 0.00 | 0.00 | Hogedruk knie-steekkoppeling 90° draaibaar voor 6mm vetslang, buitendraad 1/4" NPT
| Steekkoppeling 45° draaibaar 6mm - M6x1 | Push-in 6 mm | M6x1 M (45° draaibaar recht) | Messing vernikkeld | product | Hardware / Koppelingen / Push-in koppelingen 6mm | Units | Units | 0.00 | 0.00 | Hogedruk knie-steekkoppeling 45° draaibaar voor 6mm vetslang, buitendraad M6x1 recht
| Steekkoppeling 45° draaibaar 6mm - M8x1 | Push-in 6 mm | M8x1 M (45° draaibaar recht) | Messing vernikkeld | product | Hardware / Koppelingen / Push-in koppelingen 6mm | Units | Units | 0.00 | 0.00 | Hogedruk knie-steekkoppeling 45° draaibaar voor 6mm vetslang, buitendraad M8x1 recht
| Steekkoppeling 45° draaibaar 6mm - M10x1 | Push-in 6 mm | M10x1 M (45° draaibaar recht) | Messing vernikkeld | product | Hardware / Koppelingen / Push-in koppelingen 6mm | Units | Units | 0.00 | 0.00 | Hogedruk knie-steekkoppeling 45° draaibaar voor 6mm vetslang, buitendraad M10x1 recht
| Steekkoppeling 45° draaibaar 6mm - G 1/8" | Push-in 6 mm | G 1/8" BSPP M (45° draaibaar) | Messing vernikkeld | product | Hardware / Koppelingen / Push-in koppelingen 6mm | Units | Units | 0.00 | 0.00 | Hogedruk knie-steekkoppeling 45° draaibaar voor 6mm vetslang, buitendraad G 1/8"
| Steekkoppeling 45° draaibaar 6mm - G 1/4" | Push-in 6 mm | G 1/4" BSPP M (45° draaibaar) | Messing vernikkeld | product | Hardware / Koppelingen / Push-in koppelingen 6mm | Units | Units | 0.00 | 0.00 | Hogedruk knie-steekkoppeling 45° draaibaar voor 6mm vetslang, buitendraad G 1/4"
| Steekkoppeling 45° draaibaar 6mm - 1/8" NPT | Push-in 6 mm | 1/8" NPT M (45° draaibaar conisch) | Messing vernikkeld | product | Hardware / Koppelingen / Push-in koppelingen 6mm | Units | Units | 0.00 | 0.00 | Hogedruk knie-steekkoppeling 45° draaibaar voor 6mm vetslang, buitendraad 1/8" NPT
| Steekkoppeling 45° draaibaar 6mm - 1/4" NPT | Push-in 6 mm | 1/4" NPT M (45° draaibaar conisch) | Messing vernikkeld | product | Hardware / Koppelingen / Push-in koppelingen 6mm | Units | Units | 0.00 | 0.00 | Hogedruk knie-steekkoppeling 45° draaibaar voor 6mm vetslang, buitendraad 1/4" NPT
| Steekkoppeling recht 8mm - M8x1 | Push-in 8 mm | M8x1 M (buitendraad recht) | Messing vernikkeld | product | Hardware / Koppelingen / Push-in koppelingen 8mm | Units | Units | 0.00 | 0.00 | Hogedruk steekkoppeling voor 8mm vetslang, buitendraad M8x1 recht
| Steekkoppeling recht 8mm - M10x1 | Push-in 8 mm | M10x1 M (buitendraad recht) | Messing vernikkeld | product | Hardware / Koppelingen / Push-in koppelingen 8mm | Units | Units | 0.00 | 0.00 | Hogedruk steekkoppeling voor 8mm vetslang, buitendraad M10x1 recht
| Steekkoppeling recht 8mm - G 1/8" | Push-in 8 mm | G 1/8" BSPP M (buitendraad) | Messing vernikkeld | product | Hardware / Koppelingen / Push-in koppelingen 8mm | Units | Units | 0.00 | 0.00 | Hogedruk steekkoppeling voor 8mm vetslang, buitendraad G 1/8" (BSPP)
| Steekkoppeling recht 8mm - G 1/4" | Push-in 8 mm | G 1/4" BSPP M (buitendraad) | Messing vernikkeld | product | Hardware / Koppelingen / Push-in koppelingen 8mm | Units | Units | 0.00 | 0.00 | Hogedruk steekkoppeling voor 8mm vetslang, buitendraad G 1/4" (BSPP)
| Steekkoppeling recht 8mm - 1/8" NPT | Push-in 8 mm | 1/8" NPT M (buitendraad conisch) | Messing vernikkeld | product | Hardware / Koppelingen / Push-in koppelingen 8mm | Units | Units | 0.00 | 0.00 | Hogedruk steekkoppeling voor 8mm vetslang, buitendraad 1/8" NPT conisch
| Steekkoppeling recht 8mm - 1/4" NPT | Push-in 8 mm | 1/4" NPT M (buitendraad conisch) | Messing vernikkeld | product | Hardware / Koppelingen / Push-in koppelingen 8mm | Units | Units | 0.00 | 0.00 | Hogedruk steekkoppeling voor 8mm vetslang, buitendraad 1/4" NPT conisch
| Steekkoppeling 90° draaibaar 8mm - M8x1 | Push-in 8 mm | M8x1 M (90° draaibaar recht) | Messing vernikkeld | product | Hardware / Koppelingen / Push-in koppelingen 8mm | Units | Units | 0.00 | 0.00 | Hogedruk knie-steekkoppeling 90° draaibaar voor 8mm vetslang, buitendraad M8x1 recht
| Steekkoppeling 90° draaibaar 8mm - M10x1 | Push-in 8 mm | M10x1 M (90° draaibaar recht) | Messing vernikkeld | product | Hardware / Koppelingen / Push-in koppelingen 8mm | Units | Units | 0.00 | 0.00 | Hogedruk knie-steekkoppeling 90° draaibaar voor 8mm vetslang, buitendraad M10x1 recht
| Steekkoppeling 90° draaibaar 8mm - G 1/8" | Push-in 8 mm | G 1/8" BSPP M (90° draaibaar) | Messing vernikkeld | product | Hardware / Koppelingen / Push-in koppelingen 8mm | Units | Units | 0.00 | 0.00 | Hogedruk knie-steekkoppeling 90° draaibaar voor 8mm vetslang, buitendraad G 1/8"
| Steekkoppeling 90° draaibaar 8mm - G 1/4" | Push-in 8 mm | G 1/4" BSPP M (90° draaibaar) | Messing vernikkeld | product | Hardware / Koppelingen / Push-in koppelingen 8mm | Units | Units | 0.00 | 0.00 | Hogedruk knie-steekkoppeling 90° draaibaar voor 8mm vetslang, buitendraad G 1/4"
| Steekkoppeling 90° draaibaar 8mm - 1/8" NPT | Push-in 8 mm | 1/8" NPT M (90° draaibaar conisch) | Messing vernikkeld | product | Hardware / Koppelingen / Push-in koppelingen 8mm | Units | Units | 0.00 | 0.00 | Hogedruk knie-steekkoppeling 90° draaibaar voor 8mm vetslang, buitendraad 1/8" NPT
| Steekkoppeling 90° draaibaar 8mm - 1/4" NPT | Push-in 8 mm | 1/4" NPT M (90° draaibaar conisch) | Messing vernikkeld | product | Hardware / Koppelingen / Push-in koppelingen 8mm | Units | Units | 0.00 | 0.00 | Hogedruk knie-steekkoppeling 90° draaibaar voor 8mm vetslang, buitendraad 1/4" NPT
| Steekkoppeling 45° draaibaar 8mm - M8x1 | Push-in 8 mm | M8x1 M (45° draaibaar recht) | Messing vernikkeld | product | Hardware / Koppelingen / Push-in koppelingen 8mm | Units | Units | 0.00 | 0.00 | Hogedruk knie-steekkoppeling 45° draaibaar voor 8mm vetslang, buitendraad M8x1 recht
| Steekkoppeling 45° draaibaar 8mm - M10x1 | Push-in 8 mm | M10x1 M (45° draaibaar recht) | Messing vernikkeld | product | Hardware / Koppelingen / Push-in koppelingen 8mm | Units | Units | 0.00 | 0.00 | Hogedruk knie-steekkoppeling 45° draaibaar voor 8mm vetslang, buitendraad M10x1 recht
| Steekkoppeling 45° draaibaar 8mm - G 1/8" | Push-in 8 mm | G 1/8" BSPP M (45° draaibaar) | Messing vernikkeld | product | Hardware / Koppelingen / Push-in koppelingen 8mm | Units | Units | 0.00 | 0.00 | Hogedruk knie-steekkoppeling 45° draaibaar voor 8mm vetslang, buitendraad G 1/8"
| Steekkoppeling 45° draaibaar 8mm - G 1/4" | Push-in 8 mm | G 1/4" BSPP M (45° draaibaar) | Messing vernikkeld | product | Hardware / Koppelingen / Push-in koppelingen 8mm | Units | Units | 0.00 | 0.00 | Hogedruk knie-steekkoppeling 45° draaibaar voor 8mm vetslang, buitendraad G 1/4"
| Steekkoppeling 45° draaibaar 8mm - 1/8" NPT | Push-in 8 mm | 1/8" NPT M (45° draaibaar conisch) | Messing vernikkeld | product | Hardware / Koppelingen / Push-in koppelingen 8mm | Units | Units | 0.00 | 0.00 | Hogedruk knie-steekkoppeling 45° draaibaar voor 8mm vetslang, buitendraad 1/8" NPT
| Steekkoppeling 45° draaibaar 8mm - 1/4" NPT | Push-in 8 mm | 1/4" NPT M (45° draaibaar conisch) | Messing vernikkeld | product | Hardware / Koppelingen / Push-in koppelingen 8mm | Units | Units | 0.00 | 0.00 | Hogedruk knie-steekkoppeling 45° draaibaar voor 8mm vetslang, buitendraad 1/4" NPT
| Verloopstuk G 1/4" M x G 1/8" F | G 1/4" M (buitendraad) | G 1/8" F (binnendraad) | Messing vernikkeld | product | Hardware / Koppelingen / Schroefdraadadapters | Units | Units | 0.00 | 0.00 | Draadadapter buitendraad G 1/4" naar binnendraad G 1/8"
| Verloopstuk G 1/4" M x M6x1 F | G 1/4" M (buitendraad) | M6x1 F (binnendraad recht) | Messing vernikkeld | product | Hardware / Koppelingen / Schroefdraadadapters | Units | Units | 0.00 | 0.00 | Draadadapter buitendraad G 1/4" naar binnendraad M6x1 recht
| Verloopstuk G 1/4" M x M8x1 F | G 1/4" M (buitendraad) | M8x1 F (binnendraad recht) | Messing vernikkeld | product | Hardware / Koppelingen / Schroefdraadadapters | Units | Units | 0.00 | 0.00 | Draadadapter buitendraad G 1/4" naar binnendraad M8x1 recht
| Verloopstuk G 1/4" M x M8x1.25 F | G 1/4" M (buitendraad) | M8x1.25 F (binnendraad recht) | Messing vernikkeld | product | Hardware / Koppelingen / Schroefdraadadapters | Units | Units | 0.00 | 0.00 | Draadadapter buitendraad G 1/4" naar binnendraad M8x1.25 recht
| Verloopstuk G 1/4" M x M10x1 F | G 1/4" M (buitendraad) | M10x1 F (binnendraad recht) | Messing vernikkeld | product | Hardware / Koppelingen / Schroefdraadadapters | Units | Units | 0.00 | 0.00 | Draadadapter buitendraad G 1/4" naar binnendraad M10x1 recht
| Verloopstuk G 1/4" M x M10x1.5 F | G 1/4" M (buitendraad) | M10x1.5 F (binnendraad recht) | Messing vernikkeld | product | Hardware / Koppelingen / Schroefdraadadapters | Units | Units | 0.00 | 0.00 | Draadadapter buitendraad G 1/4" naar binnendraad M10x1.5 recht
| Verloopstuk G 1/4" M x 1/8" NPT F | G 1/4" M (buitendraad) | 1/8" NPT F (binnendraad) | Messing vernikkeld | product | Hardware / Koppelingen / Schroefdraadadapters | Units | Units | 0.00 | 0.00 | Draadadapter buitendraad G 1/4" naar binnendraad 1/8" NPT
| Verloopstuk G 1/4" M x 1/4" NPT F | G 1/4" M (buitendraad) | 1/4" NPT F (binnendraad) | Messing vernikkeld | product | Hardware / Koppelingen / Schroefdraadadapters | Units | Units | 0.00 | 0.00 | Draadadapter buitendraad G 1/4" naar binnendraad 1/4" NPT
| Verloopstuk M6x1 M x G 1/4" F | M6x1 M (buitendraad recht) | G 1/4" F (binnendraad) | Messing vernikkeld | product | Hardware / Koppelingen / Schroefdraadadapters | Units | Units | 0.00 | 0.00 | Draadadapter buitendraad M6x1 recht naar binnendraad G 1/4"
| Verloopstuk M8x1 M x G 1/4" F | M8x1 M (buitendraad recht) | G 1/4" F (binnendraad) | Messing vernikkeld | product | Hardware / Koppelingen / Schroefdraadadapters | Units | Units | 0.00 | 0.00 | Draadadapter buitendraad M8x1 recht naar binnendraad G 1/4"
| Verloopstuk M8x1.25 M x G 1/4" F | M8x1.25 M (buitendraad recht) | G 1/4" F (binnendraad) | Messing vernikkeld | product | Hardware / Koppelingen / Schroefdraadadapters | Units | Units | 0.00 | 0.00 | Draadadapter buitendraad M8x1.25 recht naar binnendraad G 1/4"
| Verloopstuk M10x1 M x G 1/4" F | M10x1 M (buitendraad recht) | G 1/4" F (binnendraad) | Messing vernikkeld | product | Hardware / Koppelingen / Schroefdraadadapters | Units | Units | 0.00 | 0.00 | Draadadapter buitendraad M10x1 recht naar binnendraad G 1/4"
| Verloopstuk M10x1.5 M x G 1/4" F | M10x1.5 M (buitendraad recht) | G 1/4" F (binnendraad) | Messing vernikkeld | product | Hardware / Koppelingen / Schroefdraadadapters | Units | Units | 0.00 | 0.00 | Draadadapter buitendraad M10x1.5 recht naar binnendraad G 1/4"
| Verloopstuk G 1/8" M x G 1/4" F | G 1/8" M (buitendraad) | G 1/4" F (binnendraad) | Messing vernikkeld | product | Hardware / Koppelingen / Schroefdraadadapters | Units | Units | 0.00 | 0.00 | Draadadapter buitendraad G 1/8" naar binnendraad G 1/4"
| Verloopstuk 1/8" NPT M x G 1/4" F | 1/8" NPT M (buitendraad conisch) | G 1/4" F (binnendraad) | Messing vernikkeld | product | Hardware / Koppelingen / Schroefdraadadapters | Units | Units | 0.00 | 0.00 | Draadadapter buitendraad 1/8" NPT naar binnendraad G 1/4"
| Verloopstuk 1/4" NPT M x G 1/4" F | 1/4" NPT M (buitendraad conisch) | G 1/4" F (binnendraad) | Messing vernikkeld | product | Hardware / Koppelingen / Schroefdraadadapters | Units | Units | 0.00 | 0.00 | Draadadapter buitendraad 1/4" NPT naar binnendraad G 1/4"
| Verloopstuk 1/4"-28 SAE/UNF M x G 1/4" F | 1/4"-28 UNF M (buitendraad) | G 1/4" F (binnendraad) | Messing vernikkeld | product | Hardware / Koppelingen / Schroefdraadadapters | Units | Units | 0.00 | 0.00 | Draadadapter buitendraad 1/4"-28 SAE naar binnendraad G 1/4"
| Verloopstuk M6x1 M x G 1/8" F | M6x1 M (buitendraad recht) | G 1/8" F (binnendraad) | Messing vernikkeld | product | Hardware / Koppelingen / Schroefdraadadapters | Units | Units | 0.00 | 0.00 | Draadadapter buitendraad M6x1 recht naar binnendraad G 1/8"
| Verloopstuk M8x1 M x G 1/8" F | M8x1 M (buitendraad recht) | G 1/8" F (binnendraad) | Messing vernikkeld | product | Hardware / Koppelingen / Schroefdraadadapters | Units | Units | 0.00 | 0.00 | Draadadapter buitendraad M8x1 recht naar binnendraad G 1/8"
| Verloopstuk M10x1 M x G 1/8" F | M10x1 M (buitendraad recht) | G 1/8" F (binnendraad) | Messing vernikkeld | product | Hardware / Koppelingen / Schroefdraadadapters | Units | Units | 0.00 | 0.00 | Draadadapter buitendraad M10x1 recht naar binnendraad G 1/8"
| Verloopstuk G 1/8" M x M6x1 F | G 1/8" M (buitendraad) | M6x1 F (binnendraad recht) | Messing vernikkeld | product | Hardware / Koppelingen / Schroefdraadadapters | Units | Units | 0.00 | 0.00 | Draadadapter buitendraad G 1/8" naar binnendraad M6x1 recht
| Verloopstuk G 1/8" M x M8x1 F | G 1/8" M (buitendraad) | M8x1 F (binnendraad recht) | Messing vernikkeld | product | Hardware / Koppelingen / Schroefdraadadapters | Units | Units | 0.00 | 0.00 | Draadadapter buitendraad G 1/8" naar binnendraad M8x1 recht
| Verloopstuk G 1/8" M x M10x1 F | G 1/8" M (buitendraad) | M10x1 F (binnendraad recht) | Messing vernikkeld | product | Hardware / Koppelingen / Schroefdraadadapters | Units | Units | 0.00 | 0.00 | Draadadapter buitendraad G 1/8" naar binnendraad M10x1 recht
| Verloopstuk 1/8" NPT M x G 1/8" F | 1/8" NPT M (buitendraad conisch) | G 1/8" F (binnendraad) | Messing vernikkeld | product | Hardware / Koppelingen / Schroefdraadadapters | Units | Units | 0.00 | 0.00 | Draadadapter buitendraad 1/8" NPT naar binnendraad G 1/8"
| Dubbele nippel G 1/4" M x G 1/4" M | G 1/4" M (buitendraad) | G 1/4" M (buitendraad) | Messing vernikkeld | product | Hardware / Koppelingen / Schroefdraadadapters | Units | Units | 0.00 | 0.00 | Dubbele nippel buitendraad G 1/4" x buitendraad G 1/4"
| Dubbele nippel G 1/4" M x G 1/8" M | G 1/4" M (buitendraad) | G 1/8" M (buitendraad) | Messing vernikkeld | product | Hardware / Koppelingen / Schroefdraadadapters | Units | Units | 0.00 | 0.00 | Dubbele nippel buitendraad G 1/4" x buitendraad G 1/8"
| Dubbele nippel G 1/4" M x M8x1 M | G 1/4" M (buitendraad) | M8x1 M (buitendraad recht) | Messing vernikkeld | product | Hardware / Koppelingen / Schroefdraadadapters | Units | Units | 0.00 | 0.00 | Dubbele nippel buitendraad G 1/4" x buitendraad M8x1 recht
| Dubbele nippel G 1/4" M x M10x1 M | G 1/4" M (buitendraad) | M10x1 M (buitendraad recht) | Messing vernikkeld | product | Hardware / Koppelingen / Schroefdraadadapters | Units | Units | 0.00 | 0.00 | Dubbele nippel buitendraad G 1/4" x buitendraad M10x1 recht
| Dubbele nippel G 1/4" M x 1/8" NPT M | G 1/4" M (buitendraad) | 1/8" NPT M (buitendraad conisch) | Messing vernikkeld | product | Hardware / Koppelingen / Schroefdraadadapters | Units | Units | 0.00 | 0.00 | Dubbele nippel buitendraad G 1/4" x buitendraad 1/8" NPT
| Dubbele nippel G 1/8" M x G 1/8" M | G 1/8" M (buitendraad) | G 1/8" M (buitendraad) | Messing vernikkeld | product | Hardware / Koppelingen / Schroefdraadadapters | Units | Units | 0.00 | 0.00 | Dubbele nippel buitendraad G 1/8" x buitendraad G 1/8"
| Dubbele nippel 1/8" NPT M x 1/8" NPT M | 1/8" NPT M (buitendraad conisch) | 1/8" NPT M (buitendraad conisch) | Messing vernikkeld | product | Hardware / Koppelingen / Schroefdraadadapters | Units | Units | 0.00 | 0.00 | Dubbele nippel buitendraad 1/8" NPT x buitendraad 1/8" NPT
| Verbindingsmof G 1/4" F x G 1/4" F | G 1/4" F (binnendraad) | G 1/4" F (binnendraad) | Messing vernikkeld | product | Hardware / Koppelingen / Schroefdraadadapters | Units | Units | 0.00 | 0.00 | Rechte mof binnendraad G 1/4" x binnendraad G 1/4"
| Verbindingsmof G 1/4" F x G 1/8" F | G 1/4" F (binnendraad) | G 1/8" F (binnendraad) | Messing vernikkeld | product | Hardware / Koppelingen / Schroefdraadadapters | Units | Units | 0.00 | 0.00 | Verloopmof binnendraad G 1/4" x binnendraad G 1/8"
| Verbindingsmof G 1/8" F x G 1/8" F | G 1/8" F (binnendraad) | G 1/8" F (binnendraad) | Messing vernikkeld | product | Hardware / Koppelingen / Schroefdraadadapters | Units | Units | 0.00 | 0.00 | Rechte mof binnendraad G 1/8" x binnendraad G 1/8"
| Kniestuk 90° G 1/4" M x G 1/4" F | G 1/4" M (buitendraad) | G 1/4" F (binnendraad 90°) | Messing vernikkeld | product | Hardware / Koppelingen / Kniestukken 90° | Units | Units | 0.00 | 0.00 | Haakse koppeling 90° buitendraad G 1/4" naar binnendraad G 1/4"
| Kniestuk 90° G 1/4" F x G 1/4" F | G 1/4" F (binnendraad) | G 1/4" F (binnendraad 90°) | Messing vernikkeld | product | Hardware / Koppelingen / Kniestukken 90° | Units | Units | 0.00 | 0.00 | Haakse koppeling 90° binnendraad G 1/4" naar binnendraad G 1/4"
| Kniestuk 90° G 1/4" M x G 1/4" M | G 1/4" M (buitendraad) | G 1/4" M (buitendraad 90°) | Messing vernikkeld | product | Hardware / Koppelingen / Kniestukken 90° | Units | Units | 0.00 | 0.00 | Haakse koppeling 90° buitendraad G 1/4" naar buitendraad G 1/4"
| Kniestuk 90° G 1/8" M x G 1/8" F | G 1/8" M (buitendraad) | G 1/8" F (binnendraad 90°) | Messing vernikkeld | product | Hardware / Koppelingen / Kniestukken 90° | Units | Units | 0.00 | 0.00 | Haakse koppeling 90° buitendraad G 1/8" naar binnendraad G 1/8"
| Kniestuk 90° G 1/8" F x G 1/8" F | G 1/8" F (binnendraad) | G 1/8" F (binnendraad 90°) | Messing vernikkeld | product | Hardware / Koppelingen / Kniestukken 90° | Units | Units | 0.00 | 0.00 | Haakse koppeling 90° binnendraad G 1/8" naar binnendraad G 1/8"
| Kniestuk 90° M6x1 M x M6x1 F | M6x1 M (buitendraad recht) | M6x1 F (binnendraad recht 90°) | Messing vernikkeld | product | Hardware / Koppelingen / Kniestukken 90° | Units | Units | 0.00 | 0.00 | Haakse koppeling 90° buitendraad M6x1 recht naar binnendraad M6x1 recht
| Kniestuk 90° M8x1 M x M8x1 F | M8x1 M (buitendraad recht) | M8x1 F (binnendraad recht 90°) | Messing vernikkeld | product | Hardware / Koppelingen / Kniestukken 90° | Units | Units | 0.00 | 0.00 | Haakse koppeling 90° buitendraad M8x1 recht naar binnendraad M8x1 recht
| Kniestuk 90° M10x1 M x M10x1 F | M10x1 M (buitendraad recht) | M10x1 F (binnendraad recht 90°) | Messing vernikkeld | product | Hardware / Koppelingen / Kniestukken 90° | Units | Units | 0.00 | 0.00 | Haakse koppeling 90° buitendraad M10x1 recht naar binnendraad M10x1 recht
| Kniestuk 90° 1/8" NPT M x 1/8" NPT F | 1/8" NPT M (buitendraad conisch) | 1/8" NPT F (binnendraad 90°) | Messing vernikkeld | product | Hardware / Koppelingen / Kniestukken 90° | Units | Units | 0.00 | 0.00 | Haakse koppeling 90° buitendraad 1/8" NPT naar binnendraad 1/8" NPT
| Kniestuk 90° 1/4" NPT M x 1/4" NPT F | 1/4" NPT M (buitendraad conisch) | 1/4" NPT F (binnendraad 90°) | Messing vernikkeld | product | Hardware / Koppelingen / Kniestukken 90° | Units | Units | 0.00 | 0.00 | Haakse koppeling 90° buitendraad 1/4" NPT naar binnendraad 1/4" NPT
| Kniestuk 90° G 1/4" M x M8x1 F | G 1/4" M (buitendraad) | M8x1 F (binnendraad recht 90°) | Messing vernikkeld | product | Hardware / Koppelingen / Kniestukken 90° | Units | Units | 0.00 | 0.00 | Haakse verloopkoppeling 90° buitendraad G 1/4" naar binnendraad M8x1 recht
| Kniestuk 90° G 1/4" M x M10x1 F | G 1/4" M (buitendraad) | M10x1 F (binnendraad recht 90°) | Messing vernikkeld | product | Hardware / Koppelingen / Kniestukken 90° | Units | Units | 0.00 | 0.00 | Haakse verloopkoppeling 90° buitendraad G 1/4" naar binnendraad M10x1 recht
| Kniestuk 90° G 1/4" M x G 1/8" F | G 1/4" M (buitendraad) | G 1/8" F (binnendraad 90°) | Messing vernikkeld | product | Hardware / Koppelingen / Kniestukken 90° | Units | Units | 0.00 | 0.00 | Haakse verloopkoppeling 90° buitendraad G 1/4" naar binnendraad G 1/8"
| Kniestuk 45° G 1/4" M x G 1/4" F | G 1/4" M (buitendraad) | G 1/4" F (binnendraad 45°) | Messing vernikkeld | product | Hardware / Koppelingen / Kniestukken 45° | Units | Units | 0.00 | 0.00 | Kniestuk 45° buitendraad G 1/4" naar binnendraad G 1/4"
| Kniestuk 45° G 1/4" F x G 1/4" F | G 1/4" F (binnendraad) | G 1/4" F (binnendraad 45°) | Messing vernikkeld | product | Hardware / Koppelingen / Kniestukken 45° | Units | Units | 0.00 | 0.00 | Kniestuk 45° binnendraad G 1/4" naar binnendraad G 1/4"
| Kniestuk 45° G 1/8" M x G 1/8" F | G 1/8" M (buitendraad) | G 1/8" F (binnendraad 45°) | Messing vernikkeld | product | Hardware / Koppelingen / Kniestukken 45° | Units | Units | 0.00 | 0.00 | Kniestuk 45° buitendraad G 1/8" naar binnendraad G 1/8"
| Kniestuk 45° M8x1 M x M8x1 F | M8x1 M (buitendraad recht) | M8x1 F (binnendraad recht 45°) | Messing vernikkeld | product | Hardware / Koppelingen / Kniestukken 45° | Units | Units | 0.00 | 0.00 | Kniestuk 45° buitendraad M8x1 recht naar binnendraad M8x1 recht
| Kniestuk 45° M10x1 M x M10x1 F | M10x1 M (buitendraad recht) | M10x1 F (binnendraad recht 45°) | Messing vernikkeld | product | Hardware / Koppelingen / Kniestukken 45° | Units | Units | 0.00 | 0.00 | Kniestuk 45° buitendraad M10x1 recht naar binnendraad M10x1 recht
| Kniestuk 45° 1/8" NPT M x 1/8" NPT F | 1/8" NPT M (buitendraad conisch) | 1/8" NPT F (binnendraad 45°) | Messing vernikkeld | product | Hardware / Koppelingen / Kniestukken 45° | Units | Units | 0.00 | 0.00 | Kniestuk 45° buitendraad 1/8" NPT naar binnendraad 1/8" NPT
| Kniestuk 45° G 1/4" M x M8x1 F | G 1/4" M (buitendraad) | M8x1 F (binnendraad recht 45°) | Messing vernikkeld | product | Hardware / Koppelingen / Kniestukken 45° | Units | Units | 0.00 | 0.00 | Kniestuk 45° buitendraad G 1/4" naar binnendraad M8x1 recht
| Kniestuk 45° G 1/4" M x M10x1 F | G 1/4" M (buitendraad) | M10x1 F (binnendraad recht 45°) | Messing vernikkeld | product | Hardware / Koppelingen / Kniestukken 45° | Units | Units | 0.00 | 0.00 | Kniestuk 45° buitendraad G 1/4" naar binnendraad M10x1 recht
| Verlengstuk G 1/4" M x G 1/4" F - L=15mm | G 1/4" M (buitendraad) | G 1/4" F (binnendraad) - L=15mm | Messing vernikkeld | product | Hardware / Koppelingen / Verlengstukken | Units | Units | 0.00 | 0.00 | Verlengstuk buitendraad G 1/4" x binnendraad G 1/4", effectieve lengte 15mm
| Verlengstuk G 1/4" M x G 1/4" F - L=25mm | G 1/4" M (buitendraad) | G 1/4" F (binnendraad) - L=25mm | Messing vernikkeld | product | Hardware / Koppelingen / Verlengstukken | Units | Units | 0.00 | 0.00 | Verlengstuk buitendraad G 1/4" x binnendraad G 1/4", effectieve lengte 25mm
| Verlengstuk G 1/4" M x G 1/4" F - L=35mm | G 1/4" M (buitendraad) | G 1/4" F (binnendraad) - L=35mm | Messing vernikkeld | product | Hardware / Koppelingen / Verlengstukken | Units | Units | 0.00 | 0.00 | Verlengstuk buitendraad G 1/4" x binnendraad G 1/4", effectieve lengte 35mm
| Verlengstuk G 1/4" M x G 1/4" F - L=50mm | G 1/4" M (buitendraad) | G 1/4" F (binnendraad) - L=50mm | Messing vernikkeld | product | Hardware / Koppelingen / Verlengstukken | Units | Units | 0.00 | 0.00 | Verlengstuk buitendraad G 1/4" x binnendraad G 1/4", effectieve lengte 50mm
| Verlengstuk G 1/4" M x G 1/4" F - L=75mm | G 1/4" M (buitendraad) | G 1/4" F (binnendraad) - L=75mm | Messing vernikkeld | product | Hardware / Koppelingen / Verlengstukken | Units | Units | 0.00 | 0.00 | Verlengstuk buitendraad G 1/4" x binnendraad G 1/4", effectieve lengte 75mm
| Verlengstuk G 1/4" M x G 1/4" F - L=100mm | G 1/4" M (buitendraad) | G 1/4" F (binnendraad) - L=100mm | Messing vernikkeld | product | Hardware / Koppelingen / Verlengstukken | Units | Units | 0.00 | 0.00 | Verlengstuk buitendraad G 1/4" x binnendraad G 1/4", effectieve lengte 100mm
| Verlengstuk G 1/8" M x G 1/8" F - L=15mm | G 1/8" M (buitendraad) | G 1/8" F (binnendraad) - L=15mm | Messing vernikkeld | product | Hardware / Koppelingen / Verlengstukken | Units | Units | 0.00 | 0.00 | Verlengstuk buitendraad G 1/8" x binnendraad G 1/8", effectieve lengte 15mm
| Verlengstuk G 1/8" M x G 1/8" F - L=25mm | G 1/8" M (buitendraad) | G 1/8" F (binnendraad) - L=25mm | Messing vernikkeld | product | Hardware / Koppelingen / Verlengstukken | Units | Units | 0.00 | 0.00 | Verlengstuk buitendraad G 1/8" x binnendraad G 1/8", effectieve lengte 25mm
| Verlengstuk G 1/8" M x G 1/8" F - L=35mm | G 1/8" M (buitendraad) | G 1/8" F (binnendraad) - L=35mm | Messing vernikkeld | product | Hardware / Koppelingen / Verlengstukken | Units | Units | 0.00 | 0.00 | Verlengstuk buitendraad G 1/8" x binnendraad G 1/8", effectieve lengte 35mm
| Verlengstuk G 1/8" M x G 1/8" F - L=50mm | G 1/8" M (buitendraad) | G 1/8" F (binnendraad) - L=50mm | Messing vernikkeld | product | Hardware / Koppelingen / Verlengstukken | Units | Units | 0.00 | 0.00 | Verlengstuk buitendraad G 1/8" x binnendraad G 1/8", effectieve lengte 50mm
| Verlengstuk M6x1 M x M6x1 F - L=20mm | M6x1 M (buitendraad recht) | M6x1 F (binnendraad recht) - L=20mm | Messing vernikkeld | product | Hardware / Koppelingen / Verlengstukken | Units | Units | 0.00 | 0.00 | Verlengstuk buitendraad M6x1 recht x binnendraad M6x1 recht, effectieve lengte 20mm
| Verlengstuk M6x1 M x M6x1 F - L=35mm | M6x1 M (buitendraad recht) | M6x1 F (binnendraad recht) - L=35mm | Messing vernikkeld | product | Hardware / Koppelingen / Verlengstukken | Units | Units | 0.00 | 0.00 | Verlengstuk buitendraad M6x1 recht x binnendraad M6x1 recht, effectieve lengte 35mm
| Verlengstuk M8x1 M x M8x1 F - L=20mm | M8x1 M (buitendraad recht) | M8x1 F (binnendraad recht) - L=20mm | Messing vernikkeld | product | Hardware / Koppelingen / Verlengstukken | Units | Units | 0.00 | 0.00 | Verlengstuk buitendraad M8x1 recht x binnendraad M8x1 recht, effectieve lengte 20mm
| Verlengstuk M8x1 M x M8x1 F - L=35mm | M8x1 M (buitendraad recht) | M8x1 F (binnendraad recht) - L=35mm | Messing vernikkeld | product | Hardware / Koppelingen / Verlengstukken | Units | Units | 0.00 | 0.00 | Verlengstuk buitendraad M8x1 recht x binnendraad M8x1 recht, effectieve lengte 35mm
| Verlengstuk M8x1 M x M8x1 F - L=50mm | M8x1 M (buitendraad recht) | M8x1 F (binnendraad recht) - L=50mm | Messing vernikkeld | product | Hardware / Koppelingen / Verlengstukken | Units | Units | 0.00 | 0.00 | Verlengstuk buitendraad M8x1 recht x binnendraad M8x1 recht, effectieve lengte 50mm
| Verlengstuk M10x1 M x M10x1 F - L=20mm | M10x1 M (buitendraad recht) | M10x1 F (binnendraad recht) - L=20mm | Messing vernikkeld | product | Hardware / Koppelingen / Verlengstukken | Units | Units | 0.00 | 0.00 | Verlengstuk buitendraad M10x1 recht x binnendraad M10x1 recht, effectieve lengte 20mm
| Verlengstuk M10x1 M x M10x1 F - L=35mm | M10x1 M (buitendraad recht) | M10x1 F (binnendraad recht) - L=35mm | Messing vernikkeld | product | Hardware / Koppelingen / Verlengstukken | Units | Units | 0.00 | 0.00 | Verlengstuk buitendraad M10x1 recht x binnendraad M10x1 recht, effectieve lengte 35mm
| Verlengstuk M10x1 M x M10x1 F - L=50mm | M10x1 M (buitendraad recht) | M10x1 F (binnendraad recht) - L=50mm | Messing vernikkeld | product | Hardware / Koppelingen / Verlengstukken | Units | Units | 0.00 | 0.00 | Verlengstuk buitendraad M10x1 recht x binnendraad M10x1 recht, effectieve lengte 50mm
| Verlengstuk 1/8" NPT M x 1/8" NPT F - L=25mm | 1/8" NPT M (buitendraad conisch) | 1/8" NPT F (binnendraad) - L=25mm | Messing vernikkeld | product | Hardware / Koppelingen / Verlengstukken | Units | Units | 0.00 | 0.00 | Verlengstuk buitendraad 1/8" NPT x binnendraad 1/8" NPT, effectieve lengte 25mm
| Verlengstuk 1/8" NPT M x 1/8" NPT F - L=50mm | 1/8" NPT M (buitendraad conisch) | 1/8" NPT F (binnendraad) - L=50mm | Messing vernikkeld | product | Hardware / Koppelingen / Verlengstukken | Units | Units | 0.00 | 0.00 | Verlengstuk buitendraad 1/8" NPT x binnendraad 1/8" NPT, effectieve lengte 50mm
| Verlengstuk 1/4" NPT M x 1/4" NPT F - L=25mm | 1/4" NPT M (buitendraad conisch) | 1/4" NPT F (binnendraad) - L=25mm | Messing vernikkeld | product | Hardware / Koppelingen / Verlengstukken | Units | Units | 0.00 | 0.00 | Verlengstuk buitendraad 1/4" NPT x binnendraad 1/4" NPT, effectieve lengte 25mm
| Verlengstuk 1/4" NPT M x 1/4" NPT F - L=50mm | 1/4" NPT M (buitendraad conisch) | 1/4" NPT F (binnendraad) - L=50mm | Messing vernikkeld | product | Hardware / Koppelingen / Verlengstukken | Units | Units | 0.00 | 0.00 | Verlengstuk buitendraad 1/4" NPT x binnendraad 1/4" NPT, effectieve lengte 50mm