## Koppelingen
default_code | name | aansluiting 1 | aansluiting 2 | materiaal | type | categ_id | uom_id | uom_po_id | list_price | standard_price | description
1702 | Pulsarlube 2000RC-1 Installatiekit voor montage op afstand | Montagebeugel G 1/4\ | Leiding 8 mm max. 20 cm + insteekkoppeling 8 mm - G 1/8\ | Verzinkt staal / RVS / Polyamide | product | Hardware / Koppelingen / Montagekits | Units | Units | 0 | 0 | Complete installatiekit Pulsarlube 2000RC-1 inclusief beugel, max. 20 cm slang 8 mm en rechte insteekkoppeling 8 mm - G 1/8\
1099.1000 | Verloopstuk M6x1 M x G 1/4\ | M6x1 M (buitendraad recht) | G 1/4\ | Messing vernikkeld | product | Hardware / Koppelingen / Verloopstukken naar G 1/4\ | Units | Units | 0 | 0 | Draadadapter buitendraad M6x1 naar binnendraad G 1/4\
1099.1001 | Verloopstuk M8x1 M x G 1/4\ | M8x1 M (buitendraad recht) | G 1/4\ | Messing vernikkeld | product | Hardware / Koppelingen / Verloopstukken naar G 1/4\ | Units | Units | 0 | 0 | Draadadapter buitendraad M8x1 naar binnendraad G 1/4\
1099.1002 | Verloopstuk M8x1.25 M x G 1/4\ | M8x1.25 M (buitendraad recht) | G 1/4\ | Messing vernikkeld | product | Hardware / Koppelingen / Verloopstukken naar G 1/4\ | Units | Units | 0 | 0 | Draadadapter buitendraad M8x1.25 naar binnendraad G 1/4\
1099.1003 | Verloopstuk M10x1 M x G 1/4\ | M10x1 M (buitendraad recht) | G 1/4\ | Messing vernikkeld | product | Hardware / Koppelingen / Verloopstukken naar G 1/4\ | Units | Units | 0 | 0 | Draadadapter buitendraad M10x1 naar binnendraad G 1/4\
1099.1004 | Verloopstuk M10x1.5 M x G 1/4\ | M10x1.5 M (buitendraad recht) | G 1/4\ | Messing vernikkeld | product | Hardware / Koppelingen / Verloopstukken naar G 1/4\ | Units | Units | 0 | 0 | Draadadapter buitendraad M10x1.5 naar binnendraad G 1/4\
1099.1005 | Verloopstuk G 1/8 M x G 1/4\ | G 1/8\ | G 1/4\ | Messing vernikkeld | product | Hardware / Koppelingen / Verloopstukken naar G 1/4\ | Units | Units | 0 | 0 | Draadadapter buitendraad G 1/8 naar binnendraad G 1/4\
1099.1006 | Verloopstuk 1/8 NPT M x G 1/4\ | 1/8\ | G 1/4\ | Messing vernikkeld | product | Hardware / Koppelingen / Verloopstukken naar G 1/4\ | Units | Units | 0 | 0 | Draadadapter buitendraad 1/8 NPT naar binnendraad G 1/4\
1099.1007 | Verloopstuk 1/4 NPT M x G 1/4\ | 1/4\ | G 1/4\ | Messing vernikkeld | product | Hardware / Koppelingen / Verloopstukken naar G 1/4\ | Units | Units | 0 | 0 | Draadadapter buitendraad 1/4 NPT naar binnendraad G 1/4\
1099.1008 | Verloopstuk M6x1 M x G 1/8\ | M6x1 M (buitendraad recht) | G 1/8\ | Messing vernikkeld | product | Hardware / Koppelingen / Verloopstukken naar G 1/8\ | Units | Units | 0 | 0 | Draadadapter buitendraad M6x1 naar binnendraad G 1/8\
1099.1009 | Verloopstuk M8x1 M x G 1/8\ | M8x1 M (buitendraad recht) | G 1/8\ | Messing vernikkeld | product | Hardware / Koppelingen / Verloopstukken naar G 1/8\ | Units | Units | 0 | 0 | Draadadapter buitendraad M8x1 naar binnendraad G 1/8\
1099.1010 | Verloopstuk M10x1 M x G 1/8\ | M10x1 M (buitendraad recht) | G 1/8\ | Messing vernikkeld | product | Hardware / Koppelingen / Verloopstukken naar G 1/8\ | Units | Units | 0 | 0 | Draadadapter buitendraad M10x1 naar binnendraad G 1/8\
1099.1011 | Verloopstuk G 1/4 M x G 1/8\ | G 1/4\ | G 1/8\ | Messing vernikkeld | product | Hardware / Koppelingen / Verloopstukken naar G 1/8\ | Units | Units | 0 | 0 | Draadadapter buitendraad G 1/4 naar binnendraad G 1/8\
1099.1012 | Verloopstuk 1/8 NPT M x G 1/8\ | 1/8\ | G 1/8\ | Messing vernikkeld | product | Hardware / Koppelingen / Verloopstukken naar G 1/8\ | Units | Units | 0 | 0 | Draadadapter buitendraad 1/8 NPT naar binnendraad G 1/8\
1099.1013 | Verloopstuk G 1/8\ | G 1/8\ | G 1/4\ | Messing vernikkeld | product | Hardware / Koppelingen / Verloopstukken | Units | Units | 0 | 0 | Verloopadapter van G 1/8\
1099.1014 | Kniestuk 90° G 1/4\ | G 1/4\ | G 1/4\ | Messing vernikkeld | product | Hardware / Koppelingen / Kniestukken G 1/4\ | Units | Units | 0 | 0 | Haakse koppeling 90° buitendraad G 1/4\
1099.1015 | Kniestuk 45° G 1/4\ | G 1/4\ | G 1/4\ | Messing vernikkeld | product | Hardware / Koppelingen / Kniestukken G 1/4\ | Units | Units | 0 | 0 | Kniestuk 45° buitendraad G 1/4\
1099.1016 | Kniestuk 90° G 1/8\ | G 1/8\ | G 1/8\ | Messing vernikkeld | product | Hardware / Koppelingen / Kniestukken G 1/8\ | Units | Units | 0 | 0 | Haakse koppeling 90° buitendraad G 1/8\
1099.1017 | Kniestuk 45° G 1/8\ | G 1/8\ | G 1/8\ | Messing vernikkeld | product | Hardware / Koppelingen / Kniestukken G 1/8\ | Units | Units | 0 | 0 | Kniestuk 45° buitendraad G 1/8\
1099.1018 | Verlengstuk G 1/4\ | G 1/4\ | G 1/4\ | Messing vernikkeld | product | Hardware / Koppelingen / Verlengstukken G 1/4\ | Units | Units | 0 | 0 | Verlengstuk buitendraad G 1/4\
1099.1019 | Verlengstuk G 1/8\ | G 1/8\ | G 1/8\ | Messing vernikkeld | product | Hardware / Koppelingen / Verlengstukken G 1/8\ | Units | Units | 0 | 0 | Verlengstuk buitendraad G 1/8\
1099.1020 | Verlengstuk G 1/4\ | G 1/4\ | G 1/4\ | Messing vernikkeld | product | Hardware / Koppelingen / Verlengstukken G 1/4\ | Units | Units | 0 | 0 | Verlengstuk buitendraad G 1/4\
1099.1021 | Verlengstuk G 1/8\ | G 1/8\ | G 1/8\ | Messing vernikkeld | product | Hardware / Koppelingen / Verlengstukken G 1/8\ | Units | Units | 0 | 0 | Verlengstuk buitendraad G 1/8\
1099.1022 | Verlengstuk G 1/4\ | G 1/4\ | G 1/4\ | Messing vernikkeld | product | Hardware / Koppelingen / Verlengstukken G 1/4\ | Units | Units | 0 | 0 | Verlengstuk buitendraad G 1/4\
1099.1023 | Verlengstuk G 1/8\ | G 1/8\ | G 1/8\ | Messing vernikkeld | product | Hardware / Koppelingen / Verlengstukken G 1/8\ | Units | Units | 0 | 0 | Verlengstuk buitendraad G 1/8\
1099.1024 | Verlengstuk G 1/4\ | G 1/4\ | G 1/4\ | Messing vernikkeld | product | Hardware / Koppelingen / Verlengstukken G 1/4\ | Units | Units | 0 | 0 | Verlengstuk buitendraad G 1/4\
1099.1025 | Verlengstuk G 1/8\ | G 1/8\ | G 1/8\ | Messing vernikkeld | product | Hardware / Koppelingen / Verlengstukken G 1/8\ | Units | Units | 0 | 0 | Verlengstuk buitendraad G 1/8\
1099.1026 | Rechte insteekkoppeling 8 mm - G 1/8\ | Push-in 8 mm | G 1/8\ | Messing vernikkeld | product | Hardware / Koppelingen / Insteekkoppelingen 8 mm | Units | Units | 0 | 0 | Rechte steekkoppeling voor 8 mm leiding x G 1/8\
1099.1027 | Knie-insteekkoppeling 90° 8 mm - G 1/8\ | Push-in 8 mm | G 1/8\ | Messing vernikkeld | product | Hardware / Koppelingen / Insteekkoppelingen 8 mm | Units | Units | 0 | 0 | 90° haakse knie-steekkoppeling voor 8 mm leiding x G 1/8\
1099.1028 | Rechte insteekkoppeling 8 mm - G 1/4\ | Push-in 8 mm | G 1/4\ | Messing vernikkeld | product | Hardware / Koppelingen / Insteekkoppelingen 8 mm | Units | Units | 0 | 0 | Rechte steekkoppeling voor 8 mm leiding x G 1/4\
1099.1029 | Knie-insteekkoppeling 90° 8 mm - G 1/4\ | Push-in 8 mm | G 1/4\ | Messing vernikkeld | product | Hardware / Koppelingen / Insteekkoppelingen 8 mm | Units | Units | 0 | 0 | 90° haakse knie-steekkoppeling voor 8 mm leiding x G 1/4\
1099.1030 | Verloopstuk M6x1 M x G 1/4\ | M6x1 M (buitendraad recht) | G 1/4\ | RVS | product | Hardware / Koppelingen / Verloopstukken naar G 1/4\ | Units | Units | 0 | 0 | Draadadapter buitendraad M6x1 naar binnendraad G 1/4\
1099.1031 | Verloopstuk M8x1 M x G 1/4\ | M8x1 M (buitendraad recht) | G 1/4\ | RVS | product | Hardware / Koppelingen / Verloopstukken naar G 1/4\ | Units | Units | 0 | 0 | Draadadapter buitendraad M8x1 naar binnendraad G 1/4\
1099.1032 | Verloopstuk M8x1.25 M x G 1/4\ | M8x1.25 M (buitendraad recht) | G 1/4\ | RVS | product | Hardware / Koppelingen / Verloopstukken naar G 1/4\ | Units | Units | 0 | 0 | Draadadapter buitendraad M8x1.25 naar binnendraad G 1/4\
1099.1033 | Verloopstuk M10x1 M x G 1/4\ | M10x1 M (buitendraad recht) | G 1/4\ | RVS | product | Hardware / Koppelingen / Verloopstukken naar G 1/4\ | Units | Units | 0 | 0 | Draadadapter buitendraad M10x1 naar binnendraad G 1/4\
1099.1034 | Verloopstuk M10x1.5 M x G 1/4\ | M10x1.5 M (buitendraad recht) | G 1/4\ | RVS | product | Hardware / Koppelingen / Verloopstukken naar G 1/4\ | Units | Units | 0 | 0 | Draadadapter buitendraad M10x1.5 naar binnendraad G 1/4\
1099.1035 | Verloopstuk G 1/8 M x G 1/4\ | G 1/8\ | G 1/4\ | RVS | product | Hardware / Koppelingen / Verloopstukken naar G 1/4\ | Units | Units | 0 | 0 | Draadadapter buitendraad G 1/8 naar binnendraad G 1/4\
1099.1036 | Verloopstuk 1/8 NPT M x G 1/4\ | 1/8\ | G 1/4\ | RVS | product | Hardware / Koppelingen / Verloopstukken naar G 1/4\ | Units | Units | 0 | 0 | Draadadapter buitendraad 1/8 NPT naar binnendraad G 1/4\
1099.1037 | Verloopstuk 1/4 NPT M x G 1/4\ | 1/4\ | G 1/4\ | RVS | product | Hardware / Koppelingen / Verloopstukken naar G 1/4\ | Units | Units | 0 | 0 | Draadadapter buitendraad 1/4 NPT naar binnendraad G 1/4\
1099.1038 | Verloopstuk M6x1 M x G 1/8\ | M6x1 M (buitendraad recht) | G 1/8\ | RVS | product | Hardware / Koppelingen / Verloopstukken naar G 1/8\ | Units | Units | 0 | 0 | Draadadapter buitendraad M6x1 naar binnendraad G 1/8\
1099.1039 | Verloopstuk M8x1 M x G 1/8\ | M8x1 M (buitendraad recht) | G 1/8\ | RVS | product | Hardware / Koppelingen / Verloopstukken naar G 1/8\ | Units | Units | 0 | 0 | Draadadapter buitendraad M8x1 naar binnendraad G 1/8\
1099.1040 | Verloopstuk M10x1 M x G 1/8\ | M10x1 M (buitendraad recht) | G 1/8\ | RVS | product | Hardware / Koppelingen / Verloopstukken naar G 1/8\ | Units | Units | 0 | 0 | Draadadapter buitendraad M10x1 naar binnendraad G 1/8\
1099.1041 | Verloopstuk G 1/4 M x G 1/8\ | G 1/4\ | G 1/8\ | RVS | product | Hardware / Koppelingen / Verloopstukken naar G 1/8\ | Units | Units | 0 | 0 | Draadadapter buitendraad G 1/4 naar binnendraad G 1/8\
1099.1042 | Verloopstuk 1/8 NPT M x G 1/8\ | 1/8\ | G 1/8\ | RVS | product | Hardware / Koppelingen / Verloopstukken naar G 1/8\ | Units | Units | 0 | 0 | Draadadapter buitendraad 1/8 NPT naar binnendraad G 1/8\
1099.1043 | Verloopstuk G 1/8\ | G 1/8\ | G 1/4\ | RVS | product | Hardware / Koppelingen / Verloopstukken | Units | Units | 0 | 0 | Verloopadapter van G 1/8\
1099.1044 | Kniestuk 90° G 1/4\ | G 1/4\ | G 1/4\ | RVS | product | Hardware / Koppelingen / Kniestukken G 1/4\ | Units | Units | 0 | 0 | Haakse koppeling 90° buitendraad G 1/4\
1099.1045 | Kniestuk 45° G 1/4\ | G 1/4\ | G 1/4\ | RVS | product | Hardware / Koppelingen / Kniestukken G 1/4\ | Units | Units | 0 | 0 | Kniestuk 45° buitendraad G 1/4\
1099.1046 | Kniestuk 90° G 1/8\ | G 1/8\ | G 1/8\ | RVS | product | Hardware / Koppelingen / Kniestukken G 1/8\ | Units | Units | 0 | 0 | Haakse koppeling 90° buitendraad G 1/8\
1099.1047 | Kniestuk 45° G 1/8\ | G 1/8\ | G 1/8\ | RVS | product | Hardware / Koppelingen / Kniestukken G 1/8\ | Units | Units | 0 | 0 | Kniestuk 45° buitendraad G 1/8\
1099.1048 | Verlengstuk G 1/4\ | G 1/4\ | G 1/4\ | RVS | product | Hardware / Koppelingen / Verlengstukken G 1/4\ | Units | Units | 0 | 0 | Verlengstuk buitendraad G 1/4\
1099.1049 | Verlengstuk G 1/8\ | G 1/8\ | G 1/8\ | RVS | product | Hardware / Koppelingen / Verlengstukken G 1/8\ | Units | Units | 0 | 0 | Verlengstuk buitendraad G 1/8\
1099.1050 | Verlengstuk G 1/4\ | G 1/4\ | G 1/4\ | RVS | product | Hardware / Koppelingen / Verlengstukken G 1/4\ | Units | Units | 0 | 0 | Verlengstuk buitendraad G 1/4\
1099.1051 | Verlengstuk G 1/8\ | G 1/8\ | G 1/8\ | RVS | product | Hardware / Koppelingen / Verlengstukken G 1/8\ | Units | Units | 0 | 0 | Verlengstuk buitendraad G 1/8\
1099.1052 | Verlengstuk G 1/4\ | G 1/4\ | G 1/4\ | RVS | product | Hardware / Koppelingen / Verlengstukken G 1/4\ | Units | Units | 0 | 0 | Verlengstuk buitendraad G 1/4\
1099.1053 | Verlengstuk G 1/8\ | G 1/8\ | G 1/8\ | RVS | product | Hardware / Koppelingen / Verlengstukken G 1/8\ | Units | Units | 0 | 0 | Verlengstuk buitendraad G 1/8\
1099.1054 | Verlengstuk G 1/4\ | G 1/4\ | G 1/4\ | RVS | product | Hardware / Koppelingen / Verlengstukken G 1/4\ | Units | Units | 0 | 0 | Verlengstuk buitendraad G 1/4\
1099.1055 | Verlengstuk G 1/8\ | G 1/8\ | G 1/8\ | RVS | product | Hardware / Koppelingen / Verlengstukken G 1/8\ | Units | Units | 0 | 0 | Verlengstuk buitendraad G 1/8\
1099.1056 | Rechte insteekkoppeling 8 mm - G 1/8\ | Push-in 8 mm | G 1/8\ | RVS | product | Hardware / Koppelingen / Insteekkoppelingen 8 mm | Units | Units | 0 | 0 | Rechte steekkoppeling voor 8 mm leiding x G 1/8\
1099.1057 | Knie-insteekkoppeling 90° 8 mm - G 1/8\ | Push-in 8 mm | G 1/8\ | RVS | product | Hardware / Koppelingen / Insteekkoppelingen 8 mm | Units | Units | 0 | 0 | 90° haakse knie-steekkoppeling voor 8 mm leiding x G 1/8\
1099.1058 | Rechte insteekkoppeling 8 mm - G 1/4\ | Push-in 8 mm | G 1/4\ | RVS | product | Hardware / Koppelingen / Insteekkoppelingen 8 mm | Units | Units | 0 | 0 | Rechte steekkoppeling voor 8 mm leiding x G 1/4\
1099.1059 | Knie-insteekkoppeling 90° 8 mm - G 1/4\ | Push-in 8 mm | G 1/4\ | RVS | product | Hardware / Koppelingen / Insteekkoppelingen 8 mm | Units | Units | 0 | 0 | 90° haakse knie-steekkoppeling voor 8 mm leiding x G 1/4\
1082 | Interflon Single Point Lubricator 15 ml + Grease MP2/3 | G 1/4" M | Volume: 15ml (Grease MP2/3) | Polycarbonaat | product | Hardware / Single Point Lubricators | Units | Units | 0 | 0 | Automatische smeerunit 15ml gevuld met Interflon Grease MP2/3 (art. 1082)
1096 | Interflon Single Point Lubricator 15 ml + Grease MP1 | G 1/4" M | Volume: 15ml (Grease MP1) | Polycarbonaat | product | Hardware / Single Point Lubricators | Units | Units | 0 | 0 | Automatische smeerunit 15ml gevuld met Interflon Grease MP1 (art. 1096)
1097 | Interflon Single Point Lubricator 15 ml + Food grease HD2 | G 1/4" M | Volume: 15ml (Food grease HD2) | Polycarbonaat | product | Hardware / Single Point Lubricators | Units | Units | 0 | 0 | Automatische smeerunit 15ml gevuld met Interflon Food grease HD2 (art. 1097)
7612 | Interflon Single Point Lubricator 15 ml + Food grease LT2 | G 1/4" M | Volume: 15ml (Food grease LT2) | Polycarbonaat | product | Hardware / Single Point Lubricators | Units | Units | 0 | 0 | Automatische smeerunit 15ml gevuld met Interflon Food grease LT2 (art. 7612)
1051 | Interflon Single Point Lubricator 30 ml + Grease MP2/3 | G 1/4" M | Volume: 30ml (Grease MP2/3) | Polycarbonaat | product | Hardware / Single Point Lubricators | Units | Units | 0 | 0 | Automatische smeerunit 30ml gevuld met Interflon Grease MP2/3 (art. 1051)
1066 | Interflon Single Point Lubricator 30 ml + Food grease LT2 | G 1/4" M | Volume: 30ml (Food grease LT2) | Polycarbonaat | product | Hardware / Single Point Lubricators | Units | Units | 0 | 0 | Automatische smeerunit 30ml gevuld met Interflon Food grease LT2 (art. 1066)
1042 | Interflon Single Point Lubricator 30 ml + Food lube G150 | G 1/4" M | Volume: 30ml (Food lube G150) | Polycarbonaat | product | Hardware / Single Point Lubricators | Units | Units | 0 | 0 | Automatische smeerunit 30ml gevuld met Interflon Food lube G150 (art. 1042)
1053 | Interflon Single Point Lubricator 30 ml + Food lube G220 | G 1/4" M | Volume: 30ml (Food lube G220) | Polycarbonaat | product | Hardware / Single Point Lubricators | Units | Units | 0 | 0 | Automatische smeerunit 30ml gevuld met Interflon Food lube G220 (art. 1053)
1071 | Interflon Single Point Lubricator 60 ml + Grease MP2/3 | G 1/4" M | Volume: 60ml (Grease MP2/3) | Polycarbonaat | product | Hardware / Single Point Lubricators | Units | Units | 0 | 0 | Automatische smeerunit 60ml gevuld met Interflon Grease MP2/3 (art. 1071)
1049 | Interflon Single Point Lubricator 60 ml + Grease LS1/2 | G 1/4" M | Volume: 60ml (Grease LS1/2) | Polycarbonaat | product | Hardware / Single Point Lubricators | Units | Units | 0 | 0 | Automatische smeerunit 60ml gevuld met Interflon Grease LS1/2 (art. 1049)
1079 | Interflon Single Point Lubricator 60 ml + Grease HD2 | G 1/4" M | Volume: 60ml (Grease HD2) | Polycarbonaat | product | Hardware / Single Point Lubricators | Units | Units | 0 | 0 | Automatische smeerunit 60ml gevuld met Interflon Grease HD2 (art. 1079)
1074 | Interflon Single Point Lubricator 60 ml + Food grease 1 | G 1/4" M | Volume: 60ml (Food grease 1) | Polycarbonaat | product | Hardware / Single Point Lubricators | Units | Units | 0 | 0 | Automatische smeerunit 60ml gevuld met Interflon Food grease 1 (art. 1074)
1077 | Interflon Single Point Lubricator 60 ml + Food grease EP | G 1/4" M | Volume: 60ml (Food grease EP) | Polycarbonaat | product | Hardware / Single Point Lubricators | Units | Units | 0 | 0 | Automatische smeerunit 60ml gevuld met Interflon Food grease EP (art. 1077)
1078 | Interflon Single Point Lubricator 60 ml + Food grease LT2 | G 1/4" M | Volume: 60ml (Food grease LT2) | Polycarbonaat | product | Hardware / Single Point Lubricators | Units | Units | 0 | 0 | Automatische smeerunit 60ml gevuld met Interflon Food grease LT2 (art. 1078)
1075 | Interflon Single Point Lubricator 60 ml + Food lube G150 | G 1/4" M | Volume: 60ml (Food lube G150) | Polycarbonaat | product | Hardware / Single Point Lubricators | Units | Units | 0 | 0 | Automatische smeerunit 60ml gevuld met Interflon Food lube G150 (art. 1075)
1061 | Interflon Single Point Lubricator 125 ml + Grease MP2/3 | G 1/4" M | Volume: 125ml (Grease MP2/3) | Polycarbonaat | product | Hardware / Single Point Lubricators | Units | Units | 0 | 0 | Automatische smeerunit 125ml gevuld met Interflon Grease MP2/3 (art. 1061)
1086 | Interflon Single Point Lubricator 125 ml + Grease LS1/2 | G 1/4" M | Volume: 125ml (Grease LS1/2) | Polycarbonaat | product | Hardware / Single Point Lubricators | Units | Units | 0 | 0 | Automatische smeerunit 125ml gevuld met Interflon Grease LS1/2 (art. 1086)
1081 | Interflon Single Point Lubricator 125 ml + Grease HD2 | G 1/4" M | Volume: 125ml (Grease HD2) | Polycarbonaat | product | Hardware / Single Point Lubricators | Units | Units | 0 | 0 | Automatische smeerunit 125ml gevuld met Interflon Grease HD2 (art. 1081)
1067 | Interflon Single Point Lubricator 125 ml + Food grease 1 | G 1/4" M | Volume: 125ml (Food grease 1) | Polycarbonaat | product | Hardware / Single Point Lubricators | Units | Units | 0 | 0 | Automatische smeerunit 125ml gevuld met Interflon Food grease 1 (art. 1067)
1065 | Interflon Single Point Lubricator 125 ml + Food grease EP | G 1/4" M | Volume: 125ml (Food grease EP) | Polycarbonaat | product | Hardware / Single Point Lubricators | Units | Units | 0 | 0 | Automatische smeerunit 125ml gevuld met Interflon Food grease EP (art. 1065)
1083 | Interflon Single Point Lubricator 125 ml + Food grease LT2 | G 1/4" M | Volume: 125ml (Food grease LT2) | Polycarbonaat | product | Hardware / Single Point Lubricators | Units | Units | 0 | 0 | Automatische smeerunit 125ml gevuld met Interflon Food grease LT2 (art. 1083)
1068 | Interflon Single Point Lubricator 125 ml + Lube PN32 | G 1/4" M | Volume: 125ml (Lube PN32) | Polycarbonaat | product | Hardware / Single Point Lubricators | Units | Units | 0 | 0 | Automatische smeerunit 125ml gevuld met Interflon Lube PN32 (art. 1068)
1064 | Interflon Single Point Lubricator 125 ml + Lube PN68 | G 1/4" M | Volume: 125ml (Lube PN68) | Polycarbonaat | product | Hardware / Single Point Lubricators | Units | Units | 0 | 0 | Automatische smeerunit 125ml gevuld met Interflon Lube PN68 (art. 1064)
1069 | Interflon Single Point Lubricator 125 ml + Food lube G150 | G 1/4" M | Volume: 125ml (Food lube G150) | Polycarbonaat | product | Hardware / Single Point Lubricators | Units | Units | 0 | 0 | Automatische smeerunit 125ml gevuld met Interflon Food lube G150 (art. 1069)
1041 | Interflon Single Point Lubricator 250 ml + Grease LS1/2 | G 1/4" M | Volume: 250ml (Grease LS1/2) | Polycarbonaat | product | Hardware / Single Point Lubricators | Units | Units | 0 | 0 | Automatische smeerunit 250ml gevuld met Interflon Grease LS1/2 (art. 1041)
1087 | Interflon Single Point Lubricator 250 ml + Grease MP2/3 | G 1/4" M | Volume: 250ml (Grease MP2/3) | Polycarbonaat | product | Hardware / Single Point Lubricators | Units | Units | 0 | 0 | Automatische smeerunit 250ml gevuld met Interflon Grease MP2/3 (art. 1087)
1070 | Interflon Single Point Lubricator 250 ml + Food grease LT2 | G 1/4" M | Volume: 250ml (Food grease LT2) | Polycarbonaat | product | Hardware / Single Point Lubricators | Units | Units | 0 | 0 | Automatische smeerunit 250ml gevuld met Interflon Food grease LT2 (art. 1070)
1060 | Interflon Single Point Lubricator 250 ml + Lube PN68 | G 1/4" M | Volume: 250ml (Lube PN68) | Polycarbonaat | product | Hardware / Single Point Lubricators | Units | Units | 0 | 0 | Automatische smeerunit 250ml gevuld met Interflon Lube PN68 (art. 1060)
1095 | Interflon Single Point Lubricator 250 ml + Food lube G150 | G 1/4" M | Volume: 250ml (Food lube G150) | Polycarbonaat | product | Hardware / Single Point Lubricators | Units | Units | 0 | 0 | Automatische smeerunit 250ml gevuld met Interflon Food lube G150 (art. 1095)